## easy_MRR
Query | Reference Answer | naive | embedding-ft | adaptive | adaptive_embeddingft
梁的变形能力主要取决于什么因素？ | 梁的变形能力主要取决于梁端的塑性转动量。 | 1 | 1 | 1 | 1
地下结构抗震计算中，对于长条形地下结构，水平地震作用如何分解？ | 长条形地下结构的水平地震作用可分解为横断面上和沿纵轴方向作用的水平地震作用，二者强度均将降低。 | 1 | 1 | 1 | 1
预应力筋的实际应力在预应力传递长度范围内如何分布？ | 预应力筋的实际应力可考虑为线性分布，在构件端部取为零，在其预应力传递长度的末端取有效预应力值 σpe。 | 1 | 1 | 1 | 1
在低周反复荷载作用下，双向受剪承载力计算公式中对混凝土项和箍筋项的处理方式是什么？ | 在低周反复荷载作用下，双向受剪承载力计算公式中对混凝土项进行折减，而箍筋项不予折减。 | 1 | 1 | 1 | 1
梁柱刚性连接的连接系数在梁腹板采用改进型过焊孔时如何调整？ | 梁柱刚性连接的连接系数可乘以不小于0.9的折减系数。 | 1 | 1 | 1 | 1
在对接接头中，焊缝计算厚度的公式分别是什么？ | 在锐角 α2 一侧，he2 = [hf2 - b/(sinα2)] × cosα2/2；在钝角 α1 一侧，hel = [hfl - b/(sinα1)] × cosα1/2。 | 1 | 1 | 1 | 1
在高温环境下，当钢结构温度超过100°C时，需要采取哪些措施？ | 需要进行高温环境下的承载力验算，不够时可采取增大构件截面、采用耐火钢提高承载力或增加隔热降温措施等。 | 1 | 1 | 1 | 1
对于一般屋盖结构，构件验算应考虑哪些方向的地震作用效应组合？ | 应考虑三向（两个水平向和竖向）地震作用效应的组合。 | 1 | 1 | 1 | 1
为什么屋盖支座节点的构造应与结构分析所取的边界条件相符？ | 否则将使结构实际内力与计算内力出现较大差异，并可能危及结构的整体安全。 | 1 | 1 | 1 | 1
为什么外纵墙在一、二层上下不连续会导致二层墙体在7度地震影响下开裂严重？ | 因为外纵墙在一、二层上下不连续，即二层外纵墙外挑，破坏了竖向连续性，导致地震作用无法均匀传递，造成应力集中，使墙体开裂严重。 | 1 | 1 | 1 | 1
在弯矩、剪力和扭矩共同作用下，矩形、T 形、I 形截面构件的 $h_{\mathrm{w}} / b$ 限值是多少？ | 不大于 6 | 1 | 1 | 1 | 1
柱外二次浇筑混凝土层的最小厚度和混凝土强度等级要求是什么？ | 柱外二次浇筑混凝土层的厚度不应小于60mm，混凝土强度等级不应低于既有柱的强度。 | 1 | 1 | 1 | 1
装配整体式结构中梁柱节点处，柱的纵向钢筋应如何布置？ | 柱的纵向钢筋应贯穿节点。 | 1 | 1 | 1 | 1
受力预埋件的锚筋应采用何种钢筋？ | HRB400或HPB300钢筋 | 1 | 1 | 1 | 1
当计算剪跨比 $ l_0 / h $ 不大于2.0时，应如何取值？ | 取 $ \lambda $ | 1 | 1 | 1 | 1
水平分布钢筋配筋率ρ_sh的计算公式是什么？ | ρ_sh = A_sh / (b * s_v)，其中s_v为水平分布钢筋的间距 | 0.5 | 0 | 1 | 0.5
当弯起钢筋的弯起角为α时，σ_sb与σ_sv的关系式是什么？ | σ_sb = σ_sv (sin α + cos α)^2 = 2σ_sv | 1 | 1 | 1 | 1
当混凝土保护层厚度较大时，对裂缝宽度允许值可如何处理？ | 可根据实践经验，对本规范表3.4.5中所规定的裂缝宽度允许值作适当调整。 | 1 | 1 | 1 | 1
在受弯构件挠度计算中，当支座截面刚度与跨中截面刚度之比在规定范围内时，采用等刚度计算的误差一般不超过多少？ | 不超过 $5\%$ | 1 | 1 | 1 | 1
为什么现浇混凝土结构的裂缝问题比较普遍？ | 由于现代水泥强度等级提高、水化热加大、凝固时间缩短，混凝土强度等级提高、拌合物流动性加大、结构体量越来越大，以及为满足泵送、免振等工艺导致混凝土组分变化造成收缩增加，使混凝土体积收缩呈增大趋势。 | 1 | 1 | 1 | 1
对承载较大的I形截面柱的配筋构造有哪些要求？ | 包括翼缘、腹板的厚度；以及腹板开孔时的配筋构造要求。 | 1 | 1 | 1 | 1
在足墙中竖筋贯通的条件下，对预制板采用硬架支模方式时有何规定？ | 不再作强制规定。 | 1 | 1 | 1 | 1
承受剪力的预埋件其受剪承载力与哪些因素有关？ | 混凝土强度等级、锚筋抗拉强度、面积和直径 | 1 | 1 | 1 | 1
美国对无粘结预应力受弯构件受拉区普通钢筋的最小配筋率有何规定？ | 在无粘结预应力受弯构件的受拉区至少应配置从受拉边缘至毛截面重心之间面积0.4%的普通钢筋。 | 1 | 1 | 1 | 1
钢筋的最大力下的总伸长率不应小于多少？ | 9% | 1 | 1 | 1 | 1
当框架柱在地震作用组合下处于小偏心受拉状态时，为何要将柱的纵筋总截面面积比计算值增加25%？ | 为了避免柱的受拉纵筋屈服后再受压时，由于包兴格效应导致纵筋压屈。 | 1 | 1 | 1 | 1
柱端轴力增大在什么情况下会削弱节点的抗震受剪承载力？ | 当节点作用剪力较大时，因核心区混凝土斜向压应力已经较高，轴压力的增大反而会使节点更早发生混凝土斜压型剪切破坏，从而削弱节点的抗震受剪承载力。 | 1 | 1 | 1 | 1
在没有实验数据时，钢筋单调加载的应力-应变本构关系曲线中的ε_v应如何取值？ | 可根据本规范第4.2.4条取ε_v = δ_gr。 | 0.5 | 1 | 0.5 | 0.5
《钢结构设计标准》的发布与实施日期分别是哪一天？ | 2017年12月12日发布，2018年7月1日实施。 | 1 | 1 | 1 | 1
一阶弹性分析与二阶P-弹性分析在建立平衡条件时有何区别？ | 一阶弹性分析根据未变形的结构建立平衡条件，而二阶P-弹性分析根据位移后的结构建立平衡条件。 | 1 | 1 | 1 | 1
用于计算直接焊接钢管节点承载力的参数有哪些？ | $\psi_{\mathrm{a}}$ 、 $\psi_{\mathrm{d}}$ | 1 | 1 | 1 | 1
在截面尺寸中，有效高度h₀与总高h及上部受压区高度h₁之间的关系如何表述？ | h₀ = h - h₁ | 1 | 1 | 1 | 1
当b/h>0.8时，对应的角钢类别是什么？ | a*类和b*类 | 0.5 | 0.5 | 0.5 | 0.5
当 \lambda_{\mathrm{y}} < \lambda_{\mathrm{z}} 时，如何计算 \lambda_{\mathrm{yz}}？ | \lambda_{\mathrm{yz}} = \lambda_{\mathrm{z}} \left[ 1 + 0.06 \left( \frac{\lambda_{\mathrm{y}}}{\lambda_{\mathrm{z}}} \right)^2 \right] | 1 | 1 | 1 | 1
当缀板柱中同一截面处缀板或型钢横杆的线刚度之和不满足要求时，应满足什么条件？ | 缀板或型钢横杆的线刚度之和不得小于柱较大分肢线刚度的6倍。 | 1 | 1 | 1 | 1
当被撑构件为多根柱组成的柱列且在柱高度中央附近设置一道支撑时，支撑力应按哪个公式计算？ | F _ {\mathrm {b} n} = \frac {\sum N _ {i}}{6 0} \left(0. 6 + \frac {0 | 1 | 1 | 1 | 1
当 $80 < \lambda_{\mathrm{u}} \leq 160$ 时，$\lambda_{\mathrm{c}}$ 的计算公式是什么？ | $\lambda_{\mathrm{c}} = 52 + \lambda_{\mathrm{u}}$ | 1 | 1 | 1 | 1
闭口截面的截面影响系数η取值是多少？ | 0.7 | 1 | 1 | 1 | 1
加劲钢板剪力墙开设门洞时，门洞口边的加劲肋刚度参数η_x和η_y不应小于多少？ | 150 | 1 | 1 | 1 | 1
当斜边长度等于其垂直投影高度时，夹角α的大小是多少？ | 45° | 1 | 1 | 1 | 1
右侧斜坡结构的斜率要求是什么？ | 斜率 ≤1:2.5 | 1 | 1 | 1 | 1
销轴孔中心应位于何处，且孔径与直径相差不应大于多少？ | 销轴孔中心应位于耳板的中心线上，其孔径与直径相差不应大于1mm。 | 1 | 1 | 1 | 1
在轴心受压柱下基础的冲切分析模型中，应力扩散角θ在焊接及单排螺栓情况下可取多少度？ | 30° | 1 | 1 | 1 | 1
式(12.4.2)中符号σ₁、σ₂、σ₃分别代表什么？ | σ₁、σ₂、σ₃——计算点处在相邻构件荷载设计值作用下的第一、第二、第三主应力 | 0 | 0 | 0.33333 | 0.5
球形支座的上盖板、球芯、底座和箱体应采用何种材料加工制作？ | 铸钢 | 1 | 1 | 1 | 1
V形坡口焊接时需控制哪些技术要点？ | 强调V形坡口对称性、根部间隙控制（e<0），以及焊缝几何尺寸（q、p）的定义。 | 1 | 1 | 1 | 1
主管拼接焊缝至主管端部的最小距离是多少？ | ≥80mm | 0 | 0 | 0.5 | 0.5
在KT形节点受荷情况中，当为搭接KT形方管节点时，如何进行承载力检验？ | 可采用搭接K形和N形节点的承载力公式检验每一 | 1 | 1 | 1 | 1
柱基底部应设置什么构造措施？ | 垫块或独立支座。 | 1 | 1 | 1 | 1
非焊接部位的应力幅计算公式是什么？ | $\Delta \sigma = \sigma_ {\max } - 0.7 \sigma_ {\min }$ | 1 | 1 | 1 | 1
J3对应的数值是多少？ | 8.61×10 | 1 | 1 | 1 | 1
支吊架在双管系统中的主要功能是什么？ | 用于支撑双管系统，防止管道因自重或振动产生位移，确保安装稳定。 | 0 | 0.5 | 0.5 | 0.5
在框架-偏心支撑结构中，同层框架柱、支撑、框架梁和消能梁段的性能系数应满足何种顺序？ | 同层框架柱的性能系数宜高于支撑，支撑的性能系数宜高于框架梁，框架梁的性能系数应高于消能梁段。 | 1 | 1 | 1 | 1
框架梁受剪计算时，剪力应按什么公式计算？ | V_{\mathrm{pb}} = V_{\mathrm{Gb}} + \frac{W_{\mathrm{Eb,A}} f_{\mathrm{y}} + W_{\mathrm{Eb,B}} f_{\mathrm{y}}}{l_{\mathrm{b}}} | 1 | 1 | 1 | 1
框架柱在满足构件延性等级为V级时，应满足哪些承载力要求？ | 柱满足构件延性等级为V级时的承载力要求。 | 1 | 1 | 1 | 1
在钢结构设计文件中应注明哪些防腐蚀方案相关要求？ | 应注明防腐蚀方案，如采用涂（镀）层方案，须注明所要求的钢材除锈等级和所要用的涂料（或镀层）及涂（镀）层厚度，并注明使用单位在使用过程中对钢结构防腐蚀进行定期检查和维修的要求，建议制订防腐蚀维护计划。 | 1 | 1 | 1 | 1
重级工作制桥式起重机的挠度限值是多少？ | l/1000 | 1 | 1 | 1 | 1
表 C.0.4 中双轴对称工字形等截面悬臂梁的系数 ${\beta }_{\mathrm{b}}$ 适用于哪些荷载形式？ | 表 C.0.4 中双轴对称工字形等截面悬臂梁的系数 ${\beta }_{\mathrm{b}}$ 适用于不同荷载形式，具体包括项次1至项次若干（文本未完整列出），其适用范围按 ξ 值分为 0.60≤ξ≤1.24、1.24＜ξ≤1.96 和 1.96＜ξ≤3.10 三个区间。 | 1 | 1 | 1 | 1
在什么情况下可以参照同类产品的设计指标使用？ | 当有可靠依据时，可参照同类产品的设计指标使用。比如应用Q420GJ钢可采用Q420钢材指标。 | 0 | 0 | 0.33333 | 0.25
无加劲的直接焊接相贯节点部位钢管为何不宜采用屈服强度过高的钢材？ | 因无加劲钢管的主要破坏模式之一是贯通钢管管壁局部弯曲导致的塑性破坏，若无一定的塑性性能保证，相关的计算方法并不适用。 | 1 | 1 | 1 | 1
在采用二阶弹性分析时，为配合计算精度应考虑结构的什么因素？ | 结构的初始几何缺陷 | 1 | 1 | 1 | 1
为何直接受动力荷载的梁（如吊车梁）的中间加劲肋下端不宜与受拉翼缘焊接？ | 为避免三向焊缝交叉，且一般在距受拉翼缘不少于50mm处断开。 | 1 | 1 | 1 | 1
曲梁在均布荷载下如何通过加劲肋协同工作以抵抗弯矩与剪力？ | 通过横向与斜向加劲的组合布置方式，使加劲肋（2、3）协同工作以抵抗弯矩与剪力，防止腹板屈曲。 | 0.5 | 1 | 1 | 1
在多层板焊接组成的焊接梁中，翼缘平面外应力分布有何特点？ | 翼缘平面外应力分布呈距离腹板越近数值越大，上翼缘受压下翼缘受拉的规律。 | 1 | 1 | 1 | 1
钢管梭形格构柱破坏时的变形模式有哪些？ | 单波形、非对称“S”形及反对称三种 | 1 | 1 | 1 | 1
单边连接的单角钢受压时为何要限制肢件宽厚比？ | 限制肢件宽厚比的目的是保证杆件扭转刚度达到一定水平，以免过早失稳。 | 1 | 1 | 1 | 1
为何计算框架的格构式柱和桁架式横梁线刚度时需对截面惯性矩进行折减？ | 因为缀件或腹杆变形的影响，格构式柱和桁架式横梁的变形比具有相同截面惯性矩的实腹式构件大。 | 1 | 1 | 1 | 1
在民用建筑的多层框架荷载组合中，主导可变荷载为活荷载为主的有风组合是哪一个？ | 组合1A：$1.2\mathrm{D} + 1.4\mathrm{L} + 0.6\times 1.4\mathrm{W}$ | 1 | 1 | 1 | 1
在建筑钢结构中，对接焊缝的质量等级不宜低于哪一级？ | 二级 | 1 | 1 | 1 | 1
条文中的承载力验算式适用范围是什么？ | $0.8 < \lambda_{\mathrm{n,s}} \leqslant 1.4$ | 1 | 1 | 1 | 1
外包式柱脚在水平荷载作用下的典型破坏模式有哪些？ | 钢柱的压力导致顶部混凝土压坏；外包混凝土剪力引起的斜裂缝；主筋在外包混凝土锚固区破坏；主筋弯曲屈服。 | 1 | 1 | 1 | 1
在深基础构造中，用于增强抗剪与抗弯能力并对称布置于基础侧壁的构件是什么？ | 竖向钢筋（或锚杆） | 1 | 1 | 1 | 1
桁架结构中斜腹杆的布置形式是什么？ | 采用连续的“人”字形（或V形）斜腹杆，由一系列等腰三角形组成。 | 1 | 1 | 1 | 1
在支管钢材强度等级不同时，原规范规定应如何搭接？ | 低强度管应搭接在高强度管上。 | 1 | 1 | 1 | 1
本文提出的公式计算值曲线拟合的是哪类数据点？ | 四类节点数据（CW、CN、TW、TN型） | 1 | 1 | 1 | 1
在断裂力学计算中，需要确定哪些裂纹尖端断裂参量？ | 设计应力水平下的裂纹尖端断裂参量 $K_{\mathrm{I}}$、$J_{\mathrm{I}}$ 或CTOD | 1 | 1 | 1 | 1
多高层民用钢结构在性能化抗震设计中应采用何种设计思路？ | 高延性-低承载力的设计思路 | 1 | 1 | 1 | 1
在施工过程中，为何需要对结构的承载力和稳定性进行验算？ | 因为结构形态和结构状态随施工过程发生改变，施工过程不同阶段的结构内力同最终状态的数值不同。 | 1 | 1 | 1 | 1
当 $h_{\mathbf{w}} / b$ 不大于4时，钢筋混凝土深受弯构件的受剪截面应符合什么条件？ | V \leqslant \frac {1}{6 0} (1 0 + l _ {0} / h) \beta_ {c} f _ {c} b h _ {0} | 1 | 1 | 1 | 1
当中荷载作用于连续深梁上部1/4高度范围内且l₀/h大于1.5时，竖向分布钢筋最小配筋百分率应如何调整？ | 应增加0.05。 | 1 | 1 | 1 | 1
式中 \alpha_{\mathrm{E}} 的定义是什么？ | \alpha_{\mathrm{E}} 是钢筋弹性模量与叠合层混凝土弹性模量的比值，即 \alpha_{\mathrm{E}} = E_{\mathrm{s}} / E_{\mathrm{c2}}。 | 0 | 0 | 0 | 0
后张法构件中，曲线预应力筋由锚具变形和预应力筋内缩引起的预应力损失应如何计算？ | 应计算曲线预应力筋由锚具变形和预应力筋内缩引起的预应力损失，并通过反摩擦影响长度 $l_{\mathrm{f}}$ 的计算公式进行确定。 | 1 | 1 | 1 | 1
《混凝土结构设计规范》GB50010-2010的批准发布日期是什么？ | 2010年8月18日 | 1 | 1 | 1 | 1
在采用应力设计形式进行二维、三维混凝土结构承载能力极限状态设计时，可采用何种简化方法计算？ | 可按等代内力的简化方法计算。 | 1 | 1 | 1 | 1
对裂缝控制三级的预应力混凝土构件，在不利环境（二a类环境）时，裂缝宽度限值及验算要求是什么？ | 裂缝宽度限值为0.10mm，按荷载的标准组合验算；并按荷载的准永久组合并考虑长期作用的影响验算拉应力不大于混凝土的抗拉强度标准值。 | 1 | 1 | 1 | 1
干湿交替环境主要指哪些情况？ | 干湿交替主要指室内潮湿、室外露天、地下水浸润、水位变动的环境。 | 1 | 1 | 1 | 1
本次修订为何将原规范中的'水灰比'改为'水胶比'？ | 因水泥中多加入不同掺合料，有效胶凝材料含量不确定性较大，原水灰比难以反映有效成分的影响，故改用胶凝材料总量作水胶比及各种含量的控制。 | 1 | 1 | 1 | 1
哪些结构宜进行防连续倒塌的设计？ | 安全等级为一级的可能遭受偶然作用的重要结构，以及为抵御灾害作用而必须增强抗灾能力的重要结构，宜进行防连续倒塌的设计。 | 1 | 1 | 1 | 1
混凝土强度等级由什么确定？ | 混凝土强度等级由立方体抗压强度标准值确定。 | 1 | 1 | 1 | 1
对C50及以下普通混凝土，棱柱强度与立方强度之比值α_c1取值是多少？ | 0.76 | 1 | 1 | 1 | 1
C40以上混凝土的脆性折减系数α_{c2}如何确定？ | 对C40取1.00，对高强混凝土C80取0.87，中间按线性插值。 | 1 | 1 | 1 | 1
在公式（7.1.7-1）和公式（7.1.7-2）中，当应力为拉应力或压应力时，应如何代入数值？ | 当为拉应力时，以正值代入；当为压应力时，以负值代入。 | 1 | 1 | 1 | 1
当钢筋混凝土受弯构件的配筋率ρ′从0变化到ρ时，θ值如何确定？ | 当ρ′ = 0时，取θ = 2.0；当ρ′ = ρ时，取θ = 1.6；当ρ′为中间数值时，θ按线性内插法取用。 | 1 | 1 | 1 | 1
在哪些情况下，规范表8.1.1中的伸缩缝最大间距可适当增大？ | 采取减小混凝土收缩或温度变化的措施；采用专门的预加应力或增配构造钢筋的措施；采用低收缩混凝土材料，采取跳仓浇筑、后浇带、控制缝等施工方法，并加强施工养护。 | 1 | 1 | 1 | 1
当混凝土强度等级不大于C25时，表中保护层厚度数值应增加多少毫米？ | 5mm | 1 | 1 | 1 | 1
当带肋钢筋的公称直径大于25mm时，纵向受拉普通钢筋的锚固长度修正系数ζa应取多少？ | 1.10 | 1 | 1 | 1 | 1
两侧贴焊锚筋的构造要求是什么？ | 末端两侧贴焊长3d同直径钢筋 | 1 | 1 | 1 | 1
螺栓的典型三段式结构特征包括哪些部分？ | 头部、光杆和螺纹杆 | 1 | 1 | 1 | 1
并筋采用绑扎搭接连接时，接头面积百分率应如何计算？ | 应按同一连接区段内所有的单根钢筋计算。 | 1 | 1 | 1 | 1
受弯构件、大偏心受拉构件一侧受拉钢筋的配筋率应按何种截面面积计算？ | 应按全截面面积扣除受压翼缘面积 $(b_{\mathrm{r}}^\prime - b)h_{\mathrm{r}}^\prime$ 后的截面面积计算。 | 1 | 1 | 1 | 1
当梁的跨度小于4m时，架立钢筋的直径不宜小于多少毫米？ | 8mm | 1 | 1 | 1 | 1
当梁的截面高度大于800mm时，箍筋直径有何要求？ | 箍筋直径不宜小于8mm。 | 1 | 1 | 1 | 1
当梁中配有按计算需要的纵向受压钢筋时，箍筋的间距不应大于多少？ | 15d，且不应大于400mm | 1 | 1 | 1 | 1
当梁的腹板高度不小于450mm时，应在梁的两个侧面沿高度配置纵向构造钢筋，每侧纵向构造钢筋的间距不宜大于多少？ | 200mm | 1 | 1 | 1 | 1
当柱截面短边尺寸大于400mm且各边纵向钢筋多于3根时，或当柱截面短边尺寸不大于400mm但各边纵向钢筋多于4根时，应设置什么类型的箍筋？ | 应设置复合箍筋。 | 1 | 1 | 1 | 1
当梁上部纵向钢筋采用直线锚固形式时，其锚固长度和伸过柱中心线的长度有何要求？ | 锚固长度不应小于 $l_{\mathrm{a}}$ ，且应伸过柱中心线，伸过的长度不宜小于 $5d$ ， $d$ 为梁上部纵向钢筋的直径。 | 1 | 1 | 1 | 1
在计算具有两个互相垂直对称轴的钢筋混凝土双向偏心受压构件的正截面受压承载力时，附录E公式(E.0.1-7)和(E.0.1-8)中的Mx和My应分别用什么代替？ | N e_{i x}, N e_{i y} | 1 | 1 | 1 | 1

## easy_NDCG
Query | Reference Answer | naive | embedding-ft | adaptive | adaptive_embeddingft
梁的变形能力主要取决于什么因素？ | 梁的变形能力主要取决于梁端的塑性转动量。 | 1 | 1 | 1 | 1
地下结构抗震计算中，对于长条形地下结构，水平地震作用如何分解？ | 长条形地下结构的水平地震作用可分解为横断面上和沿纵轴方向作用的水平地震作用，二者强度均将降低。 | 1 | 1 | 1 | 1
预应力筋的实际应力在预应力传递长度范围内如何分布？ | 预应力筋的实际应力可考虑为线性分布，在构件端部取为零，在其预应力传递长度的末端取有效预应力值 σpe。 | 1 | 1 | 1 | 1
在低周反复荷载作用下，双向受剪承载力计算公式中对混凝土项和箍筋项的处理方式是什么？ | 在低周反复荷载作用下，双向受剪承载力计算公式中对混凝土项进行折减，而箍筋项不予折减。 | 1 | 1 | 1 | 1
梁柱刚性连接的连接系数在梁腹板采用改进型过焊孔时如何调整？ | 梁柱刚性连接的连接系数可乘以不小于0.9的折减系数。 | 1 | 1 | 1 | 1
在对接接头中，焊缝计算厚度的公式分别是什么？ | 在锐角 α2 一侧，he2 = [hf2 - b/(sinα2)] × cosα2/2；在钝角 α1 一侧，hel = [hfl - b/(sinα1)] × cosα1/2。 | 1 | 1 | 1 | 1
在高温环境下，当钢结构温度超过100°C时，需要采取哪些措施？ | 需要进行高温环境下的承载力验算，不够时可采取增大构件截面、采用耐火钢提高承载力或增加隔热降温措施等。 | 0.97 | 0.97 | 0.97 | 0.97
对于一般屋盖结构，构件验算应考虑哪些方向的地震作用效应组合？ | 应考虑三向（两个水平向和竖向）地震作用效应的组合。 | 1 | 1 | 1 | 1
为什么屋盖支座节点的构造应与结构分析所取的边界条件相符？ | 否则将使结构实际内力与计算内力出现较大差异，并可能危及结构的整体安全。 | 1 | 1 | 1 | 1
为什么外纵墙在一、二层上下不连续会导致二层墙体在7度地震影响下开裂严重？ | 因为外纵墙在一、二层上下不连续，即二层外纵墙外挑，破坏了竖向连续性，导致地震作用无法均匀传递，造成应力集中，使墙体开裂严重。 | 1 | 1 | 1 | 1
在弯矩、剪力和扭矩共同作用下，矩形、T 形、I 形截面构件的 $h_{\mathrm{w}} / b$ 限值是多少？ | 不大于 6 | 1 | 1 | 1 | 1
柱外二次浇筑混凝土层的最小厚度和混凝土强度等级要求是什么？ | 柱外二次浇筑混凝土层的厚度不应小于60mm，混凝土强度等级不应低于既有柱的强度。 | 0.98 | 0.98 | 0.98 | 0.98
装配整体式结构中梁柱节点处，柱的纵向钢筋应如何布置？ | 柱的纵向钢筋应贯穿节点。 | 1 | 1 | 1 | 1
受力预埋件的锚筋应采用何种钢筋？ | HRB400或HPB300钢筋 | 1 | 1 | 1 | 1
当计算剪跨比 $ l_0 / h $ 不大于2.0时，应如何取值？ | 取 $ \lambda $ | 1 | 1 | 1 | 1
水平分布钢筋配筋率ρ_sh的计算公式是什么？ | ρ_sh = A_sh / (b * s_v)，其中s_v为水平分布钢筋的间距 | 0.97 | 1 | 0.99 | 0.97
当弯起钢筋的弯起角为α时，σ_sb与σ_sv的关系式是什么？ | σ_sb = σ_sv (sin α + cos α)^2 = 2σ_sv | 1 | 1 | 1 | 1
当混凝土保护层厚度较大时，对裂缝宽度允许值可如何处理？ | 可根据实践经验，对本规范表3.4.5中所规定的裂缝宽度允许值作适当调整。 | 1 | 1 | 1 | 1
在受弯构件挠度计算中，当支座截面刚度与跨中截面刚度之比在规定范围内时，采用等刚度计算的误差一般不超过多少？ | 不超过 $5\%$ | 1 | 1 | 1 | 1
为什么现浇混凝土结构的裂缝问题比较普遍？ | 由于现代水泥强度等级提高、水化热加大、凝固时间缩短，混凝土强度等级提高、拌合物流动性加大、结构体量越来越大，以及为满足泵送、免振等工艺导致混凝土组分变化造成收缩增加，使混凝土体积收缩呈增大趋势。 | 1 | 1 | 1 | 1
对承载较大的I形截面柱的配筋构造有哪些要求？ | 包括翼缘、腹板的厚度；以及腹板开孔时的配筋构造要求。 | 1 | 1 | 1 | 1
在足墙中竖筋贯通的条件下，对预制板采用硬架支模方式时有何规定？ | 不再作强制规定。 | 1 | 1 | 1 | 1
承受剪力的预埋件其受剪承载力与哪些因素有关？ | 混凝土强度等级、锚筋抗拉强度、面积和直径 | 1 | 1 | 1 | 1
美国对无粘结预应力受弯构件受拉区普通钢筋的最小配筋率有何规定？ | 在无粘结预应力受弯构件的受拉区至少应配置从受拉边缘至毛截面重心之间面积0.4%的普通钢筋。 | 1 | 1 | 1 | 1
钢筋的最大力下的总伸长率不应小于多少？ | 9% | 1 | 1 | 1 | 1
当框架柱在地震作用组合下处于小偏心受拉状态时，为何要将柱的纵筋总截面面积比计算值增加25%？ | 为了避免柱的受拉纵筋屈服后再受压时，由于包兴格效应导致纵筋压屈。 | 1 | 1 | 1 | 1
柱端轴力增大在什么情况下会削弱节点的抗震受剪承载力？ | 当节点作用剪力较大时，因核心区混凝土斜向压应力已经较高，轴压力的增大反而会使节点更早发生混凝土斜压型剪切破坏，从而削弱节点的抗震受剪承载力。 | 1 | 1 | 1 | 1
在没有实验数据时，钢筋单调加载的应力-应变本构关系曲线中的ε_v应如何取值？ | 可根据本规范第4.2.4条取ε_v = δ_gr。 | 0.85 | 1 | 0.85 | 0.85
《钢结构设计标准》的发布与实施日期分别是哪一天？ | 2017年12月12日发布，2018年7月1日实施。 | 1 | 1 | 1 | 1
一阶弹性分析与二阶P-弹性分析在建立平衡条件时有何区别？ | 一阶弹性分析根据未变形的结构建立平衡条件，而二阶P-弹性分析根据位移后的结构建立平衡条件。 | 1 | 1 | 1 | 1
用于计算直接焊接钢管节点承载力的参数有哪些？ | $\psi_{\mathrm{a}}$ 、 $\psi_{\mathrm{d}}$ | 1 | 1 | 1 | 1
在截面尺寸中，有效高度h₀与总高h及上部受压区高度h₁之间的关系如何表述？ | h₀ = h - h₁ | 1 | 1 | 1 | 1
当b/h>0.8时，对应的角钢类别是什么？ | a*类和b*类 | 0.96 | 0.96 | 0.96 | 0.96
当 \lambda_{\mathrm{y}} < \lambda_{\mathrm{z}} 时，如何计算 \lambda_{\mathrm{yz}}？ | \lambda_{\mathrm{yz}} = \lambda_{\mathrm{z}} \left[ 1 + 0.06 \left( \frac{\lambda_{\mathrm{y}}}{\lambda_{\mathrm{z}}} \right)^2 \right] | 0.95 | 0.95 | 0.95 | 0.95
当缀板柱中同一截面处缀板或型钢横杆的线刚度之和不满足要求时，应满足什么条件？ | 缀板或型钢横杆的线刚度之和不得小于柱较大分肢线刚度的6倍。 | 1 | 1 | 1 | 1
当被撑构件为多根柱组成的柱列且在柱高度中央附近设置一道支撑时，支撑力应按哪个公式计算？ | F _ {\mathrm {b} n} = \frac {\sum N _ {i}}{6 0} \left(0. 6 + \frac {0 | 1 | 1 | 1 | 1
当 $80 < \lambda_{\mathrm{u}} \leq 160$ 时，$\lambda_{\mathrm{c}}$ 的计算公式是什么？ | $\lambda_{\mathrm{c}} = 52 + \lambda_{\mathrm{u}}$ | 0.96 | 0.96 | 0.96 | 0.96
闭口截面的截面影响系数η取值是多少？ | 0.7 | 1 | 1 | 1 | 1
加劲钢板剪力墙开设门洞时，门洞口边的加劲肋刚度参数η_x和η_y不应小于多少？ | 150 | 1 | 1 | 1 | 1
当斜边长度等于其垂直投影高度时，夹角α的大小是多少？ | 45° | 1 | 1 | 1 | 1
右侧斜坡结构的斜率要求是什么？ | 斜率 ≤1:2.5 | 1 | 1 | 1 | 1
销轴孔中心应位于何处，且孔径与直径相差不应大于多少？ | 销轴孔中心应位于耳板的中心线上，其孔径与直径相差不应大于1mm。 | 1 | 1 | 1 | 1
在轴心受压柱下基础的冲切分析模型中，应力扩散角θ在焊接及单排螺栓情况下可取多少度？ | 30° | 1 | 1 | 1 | 1
式(12.4.2)中符号σ₁、σ₂、σ₃分别代表什么？ | σ₁、σ₂、σ₃——计算点处在相邻构件荷载设计值作用下的第一、第二、第三主应力 | 0.88 | 0.88 | 0.87 | 0.92
球形支座的上盖板、球芯、底座和箱体应采用何种材料加工制作？ | 铸钢 | 1 | 1 | 1 | 1
V形坡口焊接时需控制哪些技术要点？ | 强调V形坡口对称性、根部间隙控制（e<0），以及焊缝几何尺寸（q、p）的定义。 | 1 | 1 | 1 | 1
主管拼接焊缝至主管端部的最小距离是多少？ | ≥80mm | 1 | 1 | 0.95 | 0.95
在KT形节点受荷情况中，当为搭接KT形方管节点时，如何进行承载力检验？ | 可采用搭接K形和N形节点的承载力公式检验每一 | 1 | 1 | 1 | 1
柱基底部应设置什么构造措施？ | 垫块或独立支座。 | 1 | 1 | 1 | 1
非焊接部位的应力幅计算公式是什么？ | $\Delta \sigma = \sigma_ {\max } - 0.7 \sigma_ {\min }$ | 0.98 | 0.98 | 0.98 | 0.98
J3对应的数值是多少？ | 8.61×10 | 1 | 0.95 | 1 | 1
支吊架在双管系统中的主要功能是什么？ | 用于支撑双管系统，防止管道因自重或振动产生位移，确保安装稳定。 | 1 | 0.95 | 0.95 | 0.95
在框架-偏心支撑结构中，同层框架柱、支撑、框架梁和消能梁段的性能系数应满足何种顺序？ | 同层框架柱的性能系数宜高于支撑，支撑的性能系数宜高于框架梁，框架梁的性能系数应高于消能梁段。 | 0.95 | 0.95 | 0.95 | 0.95
框架梁受剪计算时，剪力应按什么公式计算？ | V_{\mathrm{pb}} = V_{\mathrm{Gb}} + \frac{W_{\mathrm{Eb,A}} f_{\mathrm{y}} + W_{\mathrm{Eb,B}} f_{\mathrm{y}}}{l_{\mathrm{b}}} | 1 | 1 | 1 | 1
框架柱在满足构件延性等级为V级时，应满足哪些承载力要求？ | 柱满足构件延性等级为V级时的承载力要求。 | 1 | 1 | 1 | 1
在钢结构设计文件中应注明哪些防腐蚀方案相关要求？ | 应注明防腐蚀方案，如采用涂（镀）层方案，须注明所要求的钢材除锈等级和所要用的涂料（或镀层）及涂（镀）层厚度，并注明使用单位在使用过程中对钢结构防腐蚀进行定期检查和维修的要求，建议制订防腐蚀维护计划。 | 0.97 | 0.97 | 0.97 | 0.97
重级工作制桥式起重机的挠度限值是多少？ | l/1000 | 1 | 1 | 1 | 1
表 C.0.4 中双轴对称工字形等截面悬臂梁的系数 ${\beta }_{\mathrm{b}}$ 适用于哪些荷载形式？ | 表 C.0.4 中双轴对称工字形等截面悬臂梁的系数 ${\beta }_{\mathrm{b}}$ 适用于不同荷载形式，具体包括项次1至项次若干（文本未完整列出），其适用范围按 ξ 值分为 0.60≤ξ≤1.24、1.24＜ξ≤1.96 和 1.96＜ξ≤3.10 三个区间。 | 1 | 1 | 1 | 1
在什么情况下可以参照同类产品的设计指标使用？ | 当有可靠依据时，可参照同类产品的设计指标使用。比如应用Q420GJ钢可采用Q420钢材指标。 | 1 | 1 | 0.96 | 0.92
无加劲的直接焊接相贯节点部位钢管为何不宜采用屈服强度过高的钢材？ | 因无加劲钢管的主要破坏模式之一是贯通钢管管壁局部弯曲导致的塑性破坏，若无一定的塑性性能保证，相关的计算方法并不适用。 | 1 | 1 | 1 | 1
在采用二阶弹性分析时，为配合计算精度应考虑结构的什么因素？ | 结构的初始几何缺陷 | 1 | 1 | 1 | 1
为何直接受动力荷载的梁（如吊车梁）的中间加劲肋下端不宜与受拉翼缘焊接？ | 为避免三向焊缝交叉，且一般在距受拉翼缘不少于50mm处断开。 | 1 | 1 | 1 | 1
曲梁在均布荷载下如何通过加劲肋协同工作以抵抗弯矩与剪力？ | 通过横向与斜向加劲的组合布置方式，使加劲肋（2、3）协同工作以抵抗弯矩与剪力，防止腹板屈曲。 | 0.87 | 1 | 1 | 1
在多层板焊接组成的焊接梁中，翼缘平面外应力分布有何特点？ | 翼缘平面外应力分布呈距离腹板越近数值越大，上翼缘受压下翼缘受拉的规律。 | 1 | 1 | 1 | 1
钢管梭形格构柱破坏时的变形模式有哪些？ | 单波形、非对称“S”形及反对称三种 | 1 | 1 | 1 | 1
单边连接的单角钢受压时为何要限制肢件宽厚比？ | 限制肢件宽厚比的目的是保证杆件扭转刚度达到一定水平，以免过早失稳。 | 1 | 1 | 1 | 1
为何计算框架的格构式柱和桁架式横梁线刚度时需对截面惯性矩进行折减？ | 因为缀件或腹杆变形的影响，格构式柱和桁架式横梁的变形比具有相同截面惯性矩的实腹式构件大。 | 1 | 1 | 1 | 1
在民用建筑的多层框架荷载组合中，主导可变荷载为活荷载为主的有风组合是哪一个？ | 组合1A：$1.2\mathrm{D} + 1.4\mathrm{L} + 0.6\times 1.4\mathrm{W}$ | 1 | 1 | 1 | 1
在建筑钢结构中，对接焊缝的质量等级不宜低于哪一级？ | 二级 | 1 | 1 | 1 | 1
条文中的承载力验算式适用范围是什么？ | $0.8 < \lambda_{\mathrm{n,s}} \leqslant 1.4$ | 1 | 1 | 1 | 1
外包式柱脚在水平荷载作用下的典型破坏模式有哪些？ | 钢柱的压力导致顶部混凝土压坏；外包混凝土剪力引起的斜裂缝；主筋在外包混凝土锚固区破坏；主筋弯曲屈服。 | 0.99 | 0.99 | 0.99 | 0.99
在深基础构造中，用于增强抗剪与抗弯能力并对称布置于基础侧壁的构件是什么？ | 竖向钢筋（或锚杆） | 1 | 1 | 1 | 1
桁架结构中斜腹杆的布置形式是什么？ | 采用连续的“人”字形（或V形）斜腹杆，由一系列等腰三角形组成。 | 1 | 0.98 | 0.98 | 0.98
在支管钢材强度等级不同时，原规范规定应如何搭接？ | 低强度管应搭接在高强度管上。 | 1 | 1 | 1 | 1
本文提出的公式计算值曲线拟合的是哪类数据点？ | 四类节点数据（CW、CN、TW、TN型） | 1 | 1 | 1 | 1
在断裂力学计算中，需要确定哪些裂纹尖端断裂参量？ | 设计应力水平下的裂纹尖端断裂参量 $K_{\mathrm{I}}$、$J_{\mathrm{I}}$ 或CTOD | 1 | 1 | 1 | 1
多高层民用钢结构在性能化抗震设计中应采用何种设计思路？ | 高延性-低承载力的设计思路 | 0.97 | 0.97 | 0.97 | 0.97
在施工过程中，为何需要对结构的承载力和稳定性进行验算？ | 因为结构形态和结构状态随施工过程发生改变，施工过程不同阶段的结构内力同最终状态的数值不同。 | 1 | 1 | 1 | 1
当 $h_{\mathbf{w}} / b$ 不大于4时，钢筋混凝土深受弯构件的受剪截面应符合什么条件？ | V \leqslant \frac {1}{6 0} (1 0 + l _ {0} / h) \beta_ {c} f _ {c} b h _ {0} | 1 | 1 | 1 | 1
当中荷载作用于连续深梁上部1/4高度范围内且l₀/h大于1.5时，竖向分布钢筋最小配筋百分率应如何调整？ | 应增加0.05。 | 1 | 1 | 1 | 1
式中 \alpha_{\mathrm{E}} 的定义是什么？ | \alpha_{\mathrm{E}} 是钢筋弹性模量与叠合层混凝土弹性模量的比值，即 \alpha_{\mathrm{E}} = E_{\mathrm{s}} / E_{\mathrm{c2}}。 | 1 | 1 | 1 | 1
后张法构件中，曲线预应力筋由锚具变形和预应力筋内缩引起的预应力损失应如何计算？ | 应计算曲线预应力筋由锚具变形和预应力筋内缩引起的预应力损失，并通过反摩擦影响长度 $l_{\mathrm{f}}$ 的计算公式进行确定。 | 0.96 | 0.96 | 0.96 | 0.96
《混凝土结构设计规范》GB50010-2010的批准发布日期是什么？ | 2010年8月18日 | 1 | 1 | 1 | 1
在采用应力设计形式进行二维、三维混凝土结构承载能力极限状态设计时，可采用何种简化方法计算？ | 可按等代内力的简化方法计算。 | 1 | 1 | 1 | 1
对裂缝控制三级的预应力混凝土构件，在不利环境（二a类环境）时，裂缝宽度限值及验算要求是什么？ | 裂缝宽度限值为0.10mm，按荷载的标准组合验算；并按荷载的准永久组合并考虑长期作用的影响验算拉应力不大于混凝土的抗拉强度标准值。 | 0.98 | 0.98 | 0.98 | 0.98
干湿交替环境主要指哪些情况？ | 干湿交替主要指室内潮湿、室外露天、地下水浸润、水位变动的环境。 | 1 | 1 | 1 | 1
本次修订为何将原规范中的'水灰比'改为'水胶比'？ | 因水泥中多加入不同掺合料，有效胶凝材料含量不确定性较大，原水灰比难以反映有效成分的影响，故改用胶凝材料总量作水胶比及各种含量的控制。 | 1 | 1 | 1 | 1
哪些结构宜进行防连续倒塌的设计？ | 安全等级为一级的可能遭受偶然作用的重要结构，以及为抵御灾害作用而必须增强抗灾能力的重要结构，宜进行防连续倒塌的设计。 | 1 | 1 | 1 | 1
混凝土强度等级由什么确定？ | 混凝土强度等级由立方体抗压强度标准值确定。 | 1 | 1 | 1 | 1
对C50及以下普通混凝土，棱柱强度与立方强度之比值α_c1取值是多少？ | 0.76 | 1 | 1 | 1 | 1
C40以上混凝土的脆性折减系数α_{c2}如何确定？ | 对C40取1.00，对高强混凝土C80取0.87，中间按线性插值。 | 1 | 1 | 1 | 1
在公式（7.1.7-1）和公式（7.1.7-2）中，当应力为拉应力或压应力时，应如何代入数值？ | 当为拉应力时，以正值代入；当为压应力时，以负值代入。 | 1 | 1 | 1 | 1
当钢筋混凝土受弯构件的配筋率ρ′从0变化到ρ时，θ值如何确定？ | 当ρ′ = 0时，取θ = 2.0；当ρ′ = ρ时，取θ = 1.6；当ρ′为中间数值时，θ按线性内插法取用。 | 1 | 1 | 1 | 1
在哪些情况下，规范表8.1.1中的伸缩缝最大间距可适当增大？ | 采取减小混凝土收缩或温度变化的措施；采用专门的预加应力或增配构造钢筋的措施；采用低收缩混凝土材料，采取跳仓浇筑、后浇带、控制缝等施工方法，并加强施工养护。 | 0.95 | 0.95 | 0.95 | 0.95
当混凝土强度等级不大于C25时，表中保护层厚度数值应增加多少毫米？ | 5mm | 1 | 1 | 1 | 1
当带肋钢筋的公称直径大于25mm时，纵向受拉普通钢筋的锚固长度修正系数ζa应取多少？ | 1.10 | 1 | 1 | 1 | 1
两侧贴焊锚筋的构造要求是什么？ | 末端两侧贴焊长3d同直径钢筋 | 1 | 1 | 1 | 1
螺栓的典型三段式结构特征包括哪些部分？ | 头部、光杆和螺纹杆 | 1 | 1 | 1 | 1
并筋采用绑扎搭接连接时，接头面积百分率应如何计算？ | 应按同一连接区段内所有的单根钢筋计算。 | 1 | 1 | 1 | 1
受弯构件、大偏心受拉构件一侧受拉钢筋的配筋率应按何种截面面积计算？ | 应按全截面面积扣除受压翼缘面积 $(b_{\mathrm{r}}^\prime - b)h_{\mathrm{r}}^\prime$ 后的截面面积计算。 | 1 | 1 | 1 | 1
当梁的跨度小于4m时，架立钢筋的直径不宜小于多少毫米？ | 8mm | 1 | 1 | 1 | 1
当梁的截面高度大于800mm时，箍筋直径有何要求？ | 箍筋直径不宜小于8mm。 | 0.98 | 0.98 | 0.98 | 0.98
当梁中配有按计算需要的纵向受压钢筋时，箍筋的间距不应大于多少？ | 15d，且不应大于400mm | 0.99 | 0.99 | 0.99 | 0.99
当梁的腹板高度不小于450mm时，应在梁的两个侧面沿高度配置纵向构造钢筋，每侧纵向构造钢筋的间距不宜大于多少？ | 200mm | 1 | 1 | 1 | 1
当柱截面短边尺寸大于400mm且各边纵向钢筋多于3根时，或当柱截面短边尺寸不大于400mm但各边纵向钢筋多于4根时，应设置什么类型的箍筋？ | 应设置复合箍筋。 | 1 | 1 | 1 | 1
当梁上部纵向钢筋采用直线锚固形式时，其锚固长度和伸过柱中心线的长度有何要求？ | 锚固长度不应小于 $l_{\mathrm{a}}$ ，且应伸过柱中心线，伸过的长度不宜小于 $5d$ ， $d$ 为梁上部纵向钢筋的直径。 | 1 | 1 | 1 | 1
在计算具有两个互相垂直对称轴的钢筋混凝土双向偏心受压构件的正截面受压承载力时，附录E公式(E.0.1-7)和(E.0.1-8)中的Mx和My应分别用什么代替？ | N e_{i x}, N e_{i y} | 1 | 1 | 1 | 1

## easy_BLEU
Query | Reference Answer | naive | embedding-ft | adaptive | adaptive_embeddingft
梁的变形能力主要取决于什么因素？ | 梁的变形能力主要取决于梁端的塑性转动量。 | 0.2 | 0.2 | 0.2 | 0.2
地下结构抗震计算中，对于长条形地下结构，水平地震作用如何分解？ | 长条形地下结构的水平地震作用可分解为横断面上和沿纵轴方向作用的水平地震作用，二者强度均将降低。 | 0.43 | 0.45 | 0.44 | 0.43
预应力筋的实际应力在预应力传递长度范围内如何分布？ | 预应力筋的实际应力可考虑为线性分布，在构件端部取为零，在其预应力传递长度的末端取有效预应力值 σpe。 | 0.62 | 0.66 | 0.66 | 0.66
在低周反复荷载作用下，双向受剪承载力计算公式中对混凝土项和箍筋项的处理方式是什么？ | 在低周反复荷载作用下，双向受剪承载力计算公式中对混凝土项进行折减，而箍筋项不予折减。 | 0.73 | 0.73 | 0.73 | 0.73
梁柱刚性连接的连接系数在梁腹板采用改进型过焊孔时如何调整？ | 梁柱刚性连接的连接系数可乘以不小于0.9的折减系数。 | 0.15 | 0.16 | 0.16 | 0
在对接接头中，焊缝计算厚度的公式分别是什么？ | 在锐角 α2 一侧，he2 = [hf2 - b/(sinα2)] × cosα2/2；在钝角 α1 一侧，hel = [hfl - b/(sinα1)] × cosα1/2。 | 0 | 0 | 0 | 0
在高温环境下，当钢结构温度超过100°C时，需要采取哪些措施？ | 需要进行高温环境下的承载力验算，不够时可采取增大构件截面、采用耐火钢提高承载力或增加隔热降温措施等。 | 0.12 | 0.11 | 0.12 | 0.12
对于一般屋盖结构，构件验算应考虑哪些方向的地震作用效应组合？ | 应考虑三向（两个水平向和竖向）地震作用效应的组合。 | 0.64 | 0.38 | 0.64 | 0.64
为什么屋盖支座节点的构造应与结构分析所取的边界条件相符？ | 否则将使结构实际内力与计算内力出现较大差异，并可能危及结构的整体安全。 | 0.5 | 0.5 | 0.5 | 0.5
为什么外纵墙在一、二层上下不连续会导致二层墙体在7度地震影响下开裂严重？ | 因为外纵墙在一、二层上下不连续，即二层外纵墙外挑，破坏了竖向连续性，导致地震作用无法均匀传递，造成应力集中，使墙体开裂严重。 | 0.33 | 0.58 | 0.35 | 0.47
在弯矩、剪力和扭矩共同作用下，矩形、T 形、I 形截面构件的 $h_{\mathrm{w}} / b$ 限值是多少？ | 不大于 6 | 0.07 | 0.07 | 0.07 | 0.07
柱外二次浇筑混凝土层的最小厚度和混凝土强度等级要求是什么？ | 柱外二次浇筑混凝土层的厚度不应小于60mm，混凝土强度等级不应低于既有柱的强度。 | 0.91 | 0.91 | 0.91 | 0.91
装配整体式结构中梁柱节点处，柱的纵向钢筋应如何布置？ | 柱的纵向钢筋应贯穿节点。 | 0.42 | 0.42 | 0.42 | 0.42
受力预埋件的锚筋应采用何种钢筋？ | HRB400或HPB300钢筋 | 0.08 | 0.08 | 0.08 | 0.08
当计算剪跨比 $ l_0 / h $ 不大于2.0时，应如何取值？ | 取 $ \lambda $ | 0.02 | 0.02 | 0.02 | 0.02
水平分布钢筋配筋率ρ_sh的计算公式是什么？ | ρ_sh = A_sh / (b * s_v)，其中s_v为水平分布钢筋的间距 | 0.18 | 0.1 | 0.23 | 0.17
当弯起钢筋的弯起角为α时，σ_sb与σ_sv的关系式是什么？ | σ_sb = σ_sv (sin α + cos α)^2 = 2σ_sv | 0 | 0 | 0 | 0
当混凝土保护层厚度较大时，对裂缝宽度允许值可如何处理？ | 可根据实践经验，对本规范表3.4.5中所规定的裂缝宽度允许值作适当调整。 | 0.5 | 0.5 | 0.5 | 0.5
在受弯构件挠度计算中，当支座截面刚度与跨中截面刚度之比在规定范围内时，采用等刚度计算的误差一般不超过多少？ | 不超过 $5\%$ | 0 | 0 | 0 | 0.02
为什么现浇混凝土结构的裂缝问题比较普遍？ | 由于现代水泥强度等级提高、水化热加大、凝固时间缩短，混凝土强度等级提高、拌合物流动性加大、结构体量越来越大，以及为满足泵送、免振等工艺导致混凝土组分变化造成收缩增加，使混凝土体积收缩呈增大趋势。 | 0.47 | 0.5 | 0.5 | 0.45
对承载较大的I形截面柱的配筋构造有哪些要求？ | 包括翼缘、腹板的厚度；以及腹板开孔时的配筋构造要求。 | 0.02 | 0.18 | 0.02 | 0.14
在足墙中竖筋贯通的条件下，对预制板采用硬架支模方式时有何规定？ | 不再作强制规定。 | 0.16 | 0.16 | 0.16 | 0.16
承受剪力的预埋件其受剪承载力与哪些因素有关？ | 混凝土强度等级、锚筋抗拉强度、面积和直径 | 0.39 | 0.39 | 0.39 | 0.39
美国对无粘结预应力受弯构件受拉区普通钢筋的最小配筋率有何规定？ | 在无粘结预应力受弯构件的受拉区至少应配置从受拉边缘至毛截面重心之间面积0.4%的普通钢筋。 | 0.91 | 0.91 | 0.91 | 0.91
钢筋的最大力下的总伸长率不应小于多少？ | 9% | 0 | 0 | 0 | 0
当框架柱在地震作用组合下处于小偏心受拉状态时，为何要将柱的纵筋总截面面积比计算值增加25%？ | 为了避免柱的受拉纵筋屈服后再受压时，由于包兴格效应导致纵筋压屈。 | 0.43 | 0.44 | 0.44 | 0.43
柱端轴力增大在什么情况下会削弱节点的抗震受剪承载力？ | 当节点作用剪力较大时，因核心区混凝土斜向压应力已经较高，轴压力的增大反而会使节点更早发生混凝土斜压型剪切破坏，从而削弱节点的抗震受剪承载力。 | 0.94 | 0.91 | 0.91 | 0.95
在没有实验数据时，钢筋单调加载的应力-应变本构关系曲线中的ε_v应如何取值？ | 可根据本规范第4.2.4条取ε_v = δ_gr。 | 0.01 | 0.01 | 0.01 | 0.01
《钢结构设计标准》的发布与实施日期分别是哪一天？ | 2017年12月12日发布，2018年7月1日实施。 | 0.28 | 0.28 | 0.28 | 0.28
一阶弹性分析与二阶P-弹性分析在建立平衡条件时有何区别？ | 一阶弹性分析根据未变形的结构建立平衡条件，而二阶P-弹性分析根据位移后的结构建立平衡条件。 | 0.48 | 0.48 | 0.37 | 0.39
用于计算直接焊接钢管节点承载力的参数有哪些？ | $\psi_{\mathrm{a}}$ 、 $\psi_{\mathrm{d}}$ | 0 | 0 | 0 | 0
在截面尺寸中，有效高度h₀与总高h及上部受压区高度h₁之间的关系如何表述？ | h₀ = h - h₁ | 0 | 0 | 0 | 0
当b/h>0.8时，对应的角钢类别是什么？ | a*类和b*类 | 0.01 | 0 | 0 | 0
当 \lambda_{\mathrm{y}} < \lambda_{\mathrm{z}} 时，如何计算 \lambda_{\mathrm{yz}}？ | \lambda_{\mathrm{yz}} = \lambda_{\mathrm{z}} \left[ 1 + 0.06 \left( \frac{\lambda_{\mathrm{y}}}{\lambda_{\mathrm{z}}} \right)^2 \right] | 0 | 0 | 0 | 0
当缀板柱中同一截面处缀板或型钢横杆的线刚度之和不满足要求时，应满足什么条件？ | 缀板或型钢横杆的线刚度之和不得小于柱较大分肢线刚度的6倍。 | 0.48 | 0.48 | 0.51 | 0.51
当被撑构件为多根柱组成的柱列且在柱高度中央附近设置一道支撑时，支撑力应按哪个公式计算？ | F _ {\mathrm {b} n} = \frac {\sum N _ {i}}{6 0} \left(0. 6 + \frac {0 | 0 | 0 | 0 | 0
当 $80 < \lambda_{\mathrm{u}} \leq 160$ 时，$\lambda_{\mathrm{c}}$ 的计算公式是什么？ | $\lambda_{\mathrm{c}} = 52 + \lambda_{\mathrm{u}}$ | 0 | 0 | 0 | 0
闭口截面的截面影响系数η取值是多少？ | 0.7 | 0 | 0 | 0 | 0
加劲钢板剪力墙开设门洞时，门洞口边的加劲肋刚度参数η_x和η_y不应小于多少？ | 150 | 0 | 0 | 0 | 0
当斜边长度等于其垂直投影高度时，夹角α的大小是多少？ | 45° | 0 | 0 | 0 | 0
右侧斜坡结构的斜率要求是什么？ | 斜率 ≤1:2.5 | 0.02 | 0.02 | 0.02 | 0.02
销轴孔中心应位于何处，且孔径与直径相差不应大于多少？ | 销轴孔中心应位于耳板的中心线上，其孔径与直径相差不应大于1mm。 | 0.92 | 0.92 | 0.92 | 0.92
在轴心受压柱下基础的冲切分析模型中，应力扩散角θ在焊接及单排螺栓情况下可取多少度？ | 30° | 0 | 0 | 0 | 0
式(12.4.2)中符号σ₁、σ₂、σ₃分别代表什么？ | σ₁、σ₂、σ₃——计算点处在相邻构件荷载设计值作用下的第一、第二、第三主应力 | 0.01 | 0.01 | 0.01 | 0.01
球形支座的上盖板、球芯、底座和箱体应采用何种材料加工制作？ | 铸钢 | 0.02 | 0.02 | 0.02 | 0.02
V形坡口焊接时需控制哪些技术要点？ | 强调V形坡口对称性、根部间隙控制（e<0），以及焊缝几何尺寸（q、p）的定义。 | 0.03 | 0.04 | 0.03 | 0.03
主管拼接焊缝至主管端部的最小距离是多少？ | ≥80mm | 0 | 0 | 0 | 0
在KT形节点受荷情况中，当为搭接KT形方管节点时，如何进行承载力检验？ | 可采用搭接K形和N形节点的承载力公式检验每一 | 0.04 | 0.05 | 0.04 | 0.04
柱基底部应设置什么构造措施？ | 垫块或独立支座。 | 0 | 0 | 0 | 0
非焊接部位的应力幅计算公式是什么？ | $\Delta \sigma = \sigma_ {\max } - 0.7 \sigma_ {\min }$ | 0 | 0 | 0 | 0
J3对应的数值是多少？ | 8.61×10 | 0 | 0 | 0 | 0
支吊架在双管系统中的主要功能是什么？ | 用于支撑双管系统，防止管道因自重或振动产生位移，确保安装稳定。 | 0.11 | 0.1 | 0.1 | 0.1
在框架-偏心支撑结构中，同层框架柱、支撑、框架梁和消能梁段的性能系数应满足何种顺序？ | 同层框架柱的性能系数宜高于支撑，支撑的性能系数宜高于框架梁，框架梁的性能系数应高于消能梁段。 | 0.24 | 0.31 | 0.21 | 0.31
框架梁受剪计算时，剪力应按什么公式计算？ | V_{\mathrm{pb}} = V_{\mathrm{Gb}} + \frac{W_{\mathrm{Eb,A}} f_{\mathrm{y}} + W_{\mathrm{Eb,B}} f_{\mathrm{y}}}{l_{\mathrm{b}}} | 0 | 0 | 0 | 0
框架柱在满足构件延性等级为V级时，应满足哪些承载力要求？ | 柱满足构件延性等级为V级时的承载力要求。 | 0.23 | 0.18 | 0.23 | 0.18
在钢结构设计文件中应注明哪些防腐蚀方案相关要求？ | 应注明防腐蚀方案，如采用涂（镀）层方案，须注明所要求的钢材除锈等级和所要用的涂料（或镀层）及涂（镀）层厚度，并注明使用单位在使用过程中对钢结构防腐蚀进行定期检查和维修的要求，建议制订防腐蚀维护计划。 | 0.18 | 0.14 | 0.13 | 0.14
重级工作制桥式起重机的挠度限值是多少？ | l/1000 | 0 | 0 | 0 | 0
表 C.0.4 中双轴对称工字形等截面悬臂梁的系数 ${\beta }_{\mathrm{b}}$ 适用于哪些荷载形式？ | 表 C.0.4 中双轴对称工字形等截面悬臂梁的系数 ${\beta }_{\mathrm{b}}$ 适用于不同荷载形式，具体包括项次1至项次若干（文本未完整列出），其适用范围按 ξ 值分为 0.60≤ξ≤1.24、1.24＜ξ≤1.96 和 1.96＜ξ≤3.10 三个区间。 | 0.36 | 0.36 | 0.36 | 0.36
在什么情况下可以参照同类产品的设计指标使用？ | 当有可靠依据时，可参照同类产品的设计指标使用。比如应用Q420GJ钢可采用Q420钢材指标。 | 0.19 | 0.28 | 0.32 | 0.37
无加劲的直接焊接相贯节点部位钢管为何不宜采用屈服强度过高的钢材？ | 因无加劲钢管的主要破坏模式之一是贯通钢管管壁局部弯曲导致的塑性破坏，若无一定的塑性性能保证，相关的计算方法并不适用。 | 0.18 | 0.13 | 0.18 | 0.17
在采用二阶弹性分析时，为配合计算精度应考虑结构的什么因素？ | 结构的初始几何缺陷 | 0.05 | 0.07 | 0.07 | 0.05
为何直接受动力荷载的梁（如吊车梁）的中间加劲肋下端不宜与受拉翼缘焊接？ | 为避免三向焊缝交叉，且一般在距受拉翼缘不少于50mm处断开。 | 0.07 | 0.03 | 0.02 | 0.07
曲梁在均布荷载下如何通过加劲肋协同工作以抵抗弯矩与剪力？ | 通过横向与斜向加劲的组合布置方式，使加劲肋（2、3）协同工作以抵抗弯矩与剪力，防止腹板屈曲。 | 0.09 | 0.22 | 0.18 | 0.24
在多层板焊接组成的焊接梁中，翼缘平面外应力分布有何特点？ | 翼缘平面外应力分布呈距离腹板越近数值越大，上翼缘受压下翼缘受拉的规律。 | 0.31 | 0.29 | 0.39 | 0.29
钢管梭形格构柱破坏时的变形模式有哪些？ | 单波形、非对称“S”形及反对称三种 | 0.2 | 0.2 | 0.2 | 0.2
单边连接的单角钢受压时为何要限制肢件宽厚比？ | 限制肢件宽厚比的目的是保证杆件扭转刚度达到一定水平，以免过早失稳。 | 0.11 | 0.1 | 0.13 | 0.12
为何计算框架的格构式柱和桁架式横梁线刚度时需对截面惯性矩进行折减？ | 因为缀件或腹杆变形的影响，格构式柱和桁架式横梁的变形比具有相同截面惯性矩的实腹式构件大。 | 0.46 | 0.53 | 0.52 | 0.67
在民用建筑的多层框架荷载组合中，主导可变荷载为活荷载为主的有风组合是哪一个？ | 组合1A：$1.2\mathrm{D} + 1.4\mathrm{L} + 0.6\times 1.4\mathrm{W}$ | 0.02 | 0.02 | 0.02 | 0.02
在建筑钢结构中，对接焊缝的质量等级不宜低于哪一级？ | 二级 | 0.03 | 0.03 | 0.03 | 0.03
条文中的承载力验算式适用范围是什么？ | $0.8 < \lambda_{\mathrm{n,s}} \leqslant 1.4$ | 0 | 0 | 0 | 0
外包式柱脚在水平荷载作用下的典型破坏模式有哪些？ | 钢柱的压力导致顶部混凝土压坏；外包混凝土剪力引起的斜裂缝；主筋在外包混凝土锚固区破坏；主筋弯曲屈服。 | 0.29 | 0.28 | 0.29 | 0.27
在深基础构造中，用于增强抗剪与抗弯能力并对称布置于基础侧壁的构件是什么？ | 竖向钢筋（或锚杆） | 0.16 | 0.16 | 0.16 | 0.16
桁架结构中斜腹杆的布置形式是什么？ | 采用连续的“人”字形（或V形）斜腹杆，由一系列等腰三角形组成。 | 0.4 | 0.22 | 0.2 | 0.18
在支管钢材强度等级不同时，原规范规定应如何搭接？ | 低强度管应搭接在高强度管上。 | 0.41 | 0.41 | 0.41 | 0.41
本文提出的公式计算值曲线拟合的是哪类数据点？ | 四类节点数据（CW、CN、TW、TN型） | 0.12 | 0.12 | 0.12 | 0.12
在断裂力学计算中，需要确定哪些裂纹尖端断裂参量？ | 设计应力水平下的裂纹尖端断裂参量 $K_{\mathrm{I}}$、$J_{\mathrm{I}}$ 或CTOD | 0.23 | 0.22 | 0.23 | 0.23
多高层民用钢结构在性能化抗震设计中应采用何种设计思路？ | 高延性-低承载力的设计思路 | 0.35 | 0.35 | 0.35 | 0.35
在施工过程中，为何需要对结构的承载力和稳定性进行验算？ | 因为结构形态和结构状态随施工过程发生改变，施工过程不同阶段的结构内力同最终状态的数值不同。 | 0.07 | 0.08 | 0.07 | 0.07
当 $h_{\mathbf{w}} / b$ 不大于4时，钢筋混凝土深受弯构件的受剪截面应符合什么条件？ | V \leqslant \frac {1}{6 0} (1 0 + l _ {0} / h) \beta_ {c} f _ {c} b h _ {0} | 0 | 0 | 0 | 0
当中荷载作用于连续深梁上部1/4高度范围内且l₀/h大于1.5时，竖向分布钢筋最小配筋百分率应如何调整？ | 应增加0.05。 | 0 | 0 | 0 | 0
式中 \alpha_{\mathrm{E}} 的定义是什么？ | \alpha_{\mathrm{E}} 是钢筋弹性模量与叠合层混凝土弹性模量的比值，即 \alpha_{\mathrm{E}} = E_{\mathrm{s}} / E_{\mathrm{c2}}。 | 0.01 | 0.01 | 0.44 | 0.44
后张法构件中，曲线预应力筋由锚具变形和预应力筋内缩引起的预应力损失应如何计算？ | 应计算曲线预应力筋由锚具变形和预应力筋内缩引起的预应力损失，并通过反摩擦影响长度 $l_{\mathrm{f}}$ 的计算公式进行确定。 | 0.21 | 0.34 | 0.31 | 0.38
《混凝土结构设计规范》GB50010-2010的批准发布日期是什么？ | 2010年8月18日 | 0.1 | 0.1 | 0.1 | 0.1
在采用应力设计形式进行二维、三维混凝土结构承载能力极限状态设计时，可采用何种简化方法计算？ | 可按等代内力的简化方法计算。 | 0.02 | 0.02 | 0.02 | 0.02
对裂缝控制三级的预应力混凝土构件，在不利环境（二a类环境）时，裂缝宽度限值及验算要求是什么？ | 裂缝宽度限值为0.10mm，按荷载的标准组合验算；并按荷载的准永久组合并考虑长期作用的影响验算拉应力不大于混凝土的抗拉强度标准值。 | 0.42 | 0.44 | 0.4 | 0.43
干湿交替环境主要指哪些情况？ | 干湿交替主要指室内潮湿、室外露天、地下水浸润、水位变动的环境。 | 0.46 | 0.46 | 0.46 | 0.46
本次修订为何将原规范中的'水灰比'改为'水胶比'？ | 因水泥中多加入不同掺合料，有效胶凝材料含量不确定性较大，原水灰比难以反映有效成分的影响，故改用胶凝材料总量作水胶比及各种含量的控制。 | 0.43 | 0.43 | 0.4 | 0.43
哪些结构宜进行防连续倒塌的设计？ | 安全等级为一级的可能遭受偶然作用的重要结构，以及为抵御灾害作用而必须增强抗灾能力的重要结构，宜进行防连续倒塌的设计。 | 0.82 | 0.82 | 0.79 | 0.66
混凝土强度等级由什么确定？ | 混凝土强度等级由立方体抗压强度标准值确定。 | 1 | 1 | 1 | 1
对C50及以下普通混凝土，棱柱强度与立方强度之比值α_c1取值是多少？ | 0.76 | 0 | 0 | 0 | 0
C40以上混凝土的脆性折减系数α_{c2}如何确定？ | 对C40取1.00，对高强混凝土C80取0.87，中间按线性插值。 | 0.37 | 0.27 | 0.34 | 0.35
在公式（7.1.7-1）和公式（7.1.7-2）中，当应力为拉应力或压应力时，应如何代入数值？ | 当为拉应力时，以正值代入；当为压应力时，以负值代入。 | 0.03 | 0.09 | 0.68 | 0.02
当钢筋混凝土受弯构件的配筋率ρ′从0变化到ρ时，θ值如何确定？ | 当ρ′ = 0时，取θ = 2.0；当ρ′ = ρ时，取θ = 1.6；当ρ′为中间数值时，θ按线性内插法取用。 | 0.34 | 0.27 | 0.34 | 0.33
在哪些情况下，规范表8.1.1中的伸缩缝最大间距可适当增大？ | 采取减小混凝土收缩或温度变化的措施；采用专门的预加应力或增配构造钢筋的措施；采用低收缩混凝土材料，采取跳仓浇筑、后浇带、控制缝等施工方法，并加强施工养护。 | 0.12 | 0.14 | 0.15 | 0.14
当混凝土强度等级不大于C25时，表中保护层厚度数值应增加多少毫米？ | 5mm | 0 | 0 | 0 | 0
当带肋钢筋的公称直径大于25mm时，纵向受拉普通钢筋的锚固长度修正系数ζa应取多少？ | 1.10 | 0 | 0 | 0 | 0
两侧贴焊锚筋的构造要求是什么？ | 末端两侧贴焊长3d同直径钢筋 | 0.02 | 0.02 | 0.03 | 0.03
螺栓的典型三段式结构特征包括哪些部分？ | 头部、光杆和螺纹杆 | 0.09 | 0.09 | 0.08 | 0.14
并筋采用绑扎搭接连接时，接头面积百分率应如何计算？ | 应按同一连接区段内所有的单根钢筋计算。 | 0.49 | 0.49 | 0.49 | 0.34
受弯构件、大偏心受拉构件一侧受拉钢筋的配筋率应按何种截面面积计算？ | 应按全截面面积扣除受压翼缘面积 $(b_{\mathrm{r}}^\prime - b)h_{\mathrm{r}}^\prime$ 后的截面面积计算。 | 0.28 | 0.11 | 0.1 | 0.08
当梁的跨度小于4m时，架立钢筋的直径不宜小于多少毫米？ | 8mm | 0 | 0 | 0 | 0
当梁的截面高度大于800mm时，箍筋直径有何要求？ | 箍筋直径不宜小于8mm。 | 0.41 | 0.41 | 0.41 | 0.41
当梁中配有按计算需要的纵向受压钢筋时，箍筋的间距不应大于多少？ | 15d，且不应大于400mm | 0 | 0 | 0 | 0
当梁的腹板高度不小于450mm时，应在梁的两个侧面沿高度配置纵向构造钢筋，每侧纵向构造钢筋的间距不宜大于多少？ | 200mm | 0 | 0 | 0 | 0
当柱截面短边尺寸大于400mm且各边纵向钢筋多于3根时，或当柱截面短边尺寸不大于400mm但各边纵向钢筋多于4根时，应设置什么类型的箍筋？ | 应设置复合箍筋。 | 1 | 1 | 1 | 1
当梁上部纵向钢筋采用直线锚固形式时，其锚固长度和伸过柱中心线的长度有何要求？ | 锚固长度不应小于 $l_{\mathrm{a}}$ ，且应伸过柱中心线，伸过的长度不宜小于 $5d$ ， $d$ 为梁上部纵向钢筋的直径。 | 0.62 | 0.62 | 0.62 | 0.62
在计算具有两个互相垂直对称轴的钢筋混凝土双向偏心受压构件的正截面受压承载力时，附录E公式(E.0.1-7)和(E.0.1-8)中的Mx和My应分别用什么代替？ | N e_{i x}, N e_{i y} | 0 | 0 | 0 | 0

## easy_Accuracy
Query | Reference Answer | naive | embedding-ft | adaptive | adaptive_embeddingft
梁的变形能力主要取决于什么因素？ | 梁的变形能力主要取决于梁端的塑性转动量。 | 1 | 1 | 1 | 1
地下结构抗震计算中，对于长条形地下结构，水平地震作用如何分解？ | 长条形地下结构的水平地震作用可分解为横断面上和沿纵轴方向作用的水平地震作用，二者强度均将降低。 | 1 | 1 | 1 | 1
预应力筋的实际应力在预应力传递长度范围内如何分布？ | 预应力筋的实际应力可考虑为线性分布，在构件端部取为零，在其预应力传递长度的末端取有效预应力值 σpe。 | 1 | 1 | 1 | 1
在低周反复荷载作用下，双向受剪承载力计算公式中对混凝土项和箍筋项的处理方式是什么？ | 在低周反复荷载作用下，双向受剪承载力计算公式中对混凝土项进行折减，而箍筋项不予折减。 | 1 | 1 | 1 | 1
梁柱刚性连接的连接系数在梁腹板采用改进型过焊孔时如何调整？ | 梁柱刚性连接的连接系数可乘以不小于0.9的折减系数。 | 0 | 0 | 0 | 0
在对接接头中，焊缝计算厚度的公式分别是什么？ | 在锐角 α2 一侧，he2 = [hf2 - b/(sinα2)] × cosα2/2；在钝角 α1 一侧，hel = [hfl - b/(sinα1)] × cosα1/2。 | 0 | 0 | 0 | 0
在高温环境下，当钢结构温度超过100°C时，需要采取哪些措施？ | 需要进行高温环境下的承载力验算，不够时可采取增大构件截面、采用耐火钢提高承载力或增加隔热降温措施等。 | 1 | 1 | 1 | 1
对于一般屋盖结构，构件验算应考虑哪些方向的地震作用效应组合？ | 应考虑三向（两个水平向和竖向）地震作用效应的组合。 | 1 | 1 | 1 | 1
为什么屋盖支座节点的构造应与结构分析所取的边界条件相符？ | 否则将使结构实际内力与计算内力出现较大差异，并可能危及结构的整体安全。 | 1 | 1 | 1 | 1
为什么外纵墙在一、二层上下不连续会导致二层墙体在7度地震影响下开裂严重？ | 因为外纵墙在一、二层上下不连续，即二层外纵墙外挑，破坏了竖向连续性，导致地震作用无法均匀传递，造成应力集中，使墙体开裂严重。 | 1 | 1 | 1 | 1
在弯矩、剪力和扭矩共同作用下，矩形、T 形、I 形截面构件的 $h_{\mathrm{w}} / b$ 限值是多少？ | 不大于 6 | 1 | 1 | 1 | 1
柱外二次浇筑混凝土层的最小厚度和混凝土强度等级要求是什么？ | 柱外二次浇筑混凝土层的厚度不应小于60mm，混凝土强度等级不应低于既有柱的强度。 | 1 | 1 | 1 | 1
装配整体式结构中梁柱节点处，柱的纵向钢筋应如何布置？ | 柱的纵向钢筋应贯穿节点。 | 1 | 1 | 1 | 1
受力预埋件的锚筋应采用何种钢筋？ | HRB400或HPB300钢筋 | 1 | 1 | 1 | 1
当计算剪跨比 $ l_0 / h $ 不大于2.0时，应如何取值？ | 取 $ \lambda $ | 0 | 0 | 0 | 0
水平分布钢筋配筋率ρ_sh的计算公式是什么？ | ρ_sh = A_sh / (b * s_v)，其中s_v为水平分布钢筋的间距 | 0 | 0 | 1 | 0
当弯起钢筋的弯起角为α时，σ_sb与σ_sv的关系式是什么？ | σ_sb = σ_sv (sin α + cos α)^2 = 2σ_sv | 1 | 1 | 1 | 1
当混凝土保护层厚度较大时，对裂缝宽度允许值可如何处理？ | 可根据实践经验，对本规范表3.4.5中所规定的裂缝宽度允许值作适当调整。 | 1 | 1 | 1 | 1
在受弯构件挠度计算中，当支座截面刚度与跨中截面刚度之比在规定范围内时，采用等刚度计算的误差一般不超过多少？ | 不超过 $5\%$ | 0 | 0 | 0 | 1
为什么现浇混凝土结构的裂缝问题比较普遍？ | 由于现代水泥强度等级提高、水化热加大、凝固时间缩短，混凝土强度等级提高、拌合物流动性加大、结构体量越来越大，以及为满足泵送、免振等工艺导致混凝土组分变化造成收缩增加，使混凝土体积收缩呈增大趋势。 | 1 | 1 | 1 | 1
对承载较大的I形截面柱的配筋构造有哪些要求？ | 包括翼缘、腹板的厚度；以及腹板开孔时的配筋构造要求。 | 0 | 0 | 0 | 0
在足墙中竖筋贯通的条件下，对预制板采用硬架支模方式时有何规定？ | 不再作强制规定。 | 1 | 1 | 1 | 1
承受剪力的预埋件其受剪承载力与哪些因素有关？ | 混凝土强度等级、锚筋抗拉强度、面积和直径 | 1 | 1 | 1 | 1
美国对无粘结预应力受弯构件受拉区普通钢筋的最小配筋率有何规定？ | 在无粘结预应力受弯构件的受拉区至少应配置从受拉边缘至毛截面重心之间面积0.4%的普通钢筋。 | 1 | 1 | 1 | 1
钢筋的最大力下的总伸长率不应小于多少？ | 9% | 1 | 1 | 1 | 1
当框架柱在地震作用组合下处于小偏心受拉状态时，为何要将柱的纵筋总截面面积比计算值增加25%？ | 为了避免柱的受拉纵筋屈服后再受压时，由于包兴格效应导致纵筋压屈。 | 1 | 1 | 1 | 1
柱端轴力增大在什么情况下会削弱节点的抗震受剪承载力？ | 当节点作用剪力较大时，因核心区混凝土斜向压应力已经较高，轴压力的增大反而会使节点更早发生混凝土斜压型剪切破坏，从而削弱节点的抗震受剪承载力。 | 1 | 1 | 1 | 1
在没有实验数据时，钢筋单调加载的应力-应变本构关系曲线中的ε_v应如何取值？ | 可根据本规范第4.2.4条取ε_v = δ_gr。 | 0 | 0 | 0 | 0
《钢结构设计标准》的发布与实施日期分别是哪一天？ | 2017年12月12日发布，2018年7月1日实施。 | 1 | 1 | 1 | 1
一阶弹性分析与二阶P-弹性分析在建立平衡条件时有何区别？ | 一阶弹性分析根据未变形的结构建立平衡条件，而二阶P-弹性分析根据位移后的结构建立平衡条件。 | 1 | 1 | 1 | 1
用于计算直接焊接钢管节点承载力的参数有哪些？ | $\psi_{\mathrm{a}}$ 、 $\psi_{\mathrm{d}}$ | 0 | 0 | 0 | 0
在截面尺寸中，有效高度h₀与总高h及上部受压区高度h₁之间的关系如何表述？ | h₀ = h - h₁ | 1 | 1 | 1 | 1
当b/h>0.8时，对应的角钢类别是什么？ | a*类和b*类 | 0 | 0 | 0 | 0
当 \lambda_{\mathrm{y}} < \lambda_{\mathrm{z}} 时，如何计算 \lambda_{\mathrm{yz}}？ | \lambda_{\mathrm{yz}} = \lambda_{\mathrm{z}} \left[ 1 + 0.06 \left( \frac{\lambda_{\mathrm{y}}}{\lambda_{\mathrm{z}}} \right)^2 \right] | 0 | 0 | 0 | 0
当缀板柱中同一截面处缀板或型钢横杆的线刚度之和不满足要求时，应满足什么条件？ | 缀板或型钢横杆的线刚度之和不得小于柱较大分肢线刚度的6倍。 | 1 | 1 | 1 | 1
当被撑构件为多根柱组成的柱列且在柱高度中央附近设置一道支撑时，支撑力应按哪个公式计算？ | F _ {\mathrm {b} n} = \frac {\sum N _ {i}}{6 0} \left(0. 6 + \frac {0 | 1 | 1 | 1 | 1
当 $80 < \lambda_{\mathrm{u}} \leq 160$ 时，$\lambda_{\mathrm{c}}$ 的计算公式是什么？ | $\lambda_{\mathrm{c}} = 52 + \lambda_{\mathrm{u}}$ | 1 | 1 | 1 | 1
闭口截面的截面影响系数η取值是多少？ | 0.7 | 0 | 0 | 0 | 0
加劲钢板剪力墙开设门洞时，门洞口边的加劲肋刚度参数η_x和η_y不应小于多少？ | 150 | 1 | 1 | 1 | 1
当斜边长度等于其垂直投影高度时，夹角α的大小是多少？ | 45° | 1 | 1 | 0 | 1
右侧斜坡结构的斜率要求是什么？ | 斜率 ≤1:2.5 | 0 | 0 | 0 | 0
销轴孔中心应位于何处，且孔径与直径相差不应大于多少？ | 销轴孔中心应位于耳板的中心线上，其孔径与直径相差不应大于1mm。 | 1 | 1 | 1 | 1
在轴心受压柱下基础的冲切分析模型中，应力扩散角θ在焊接及单排螺栓情况下可取多少度？ | 30° | 1 | 1 | 1 | 1
式(12.4.2)中符号σ₁、σ₂、σ₃分别代表什么？ | σ₁、σ₂、σ₃——计算点处在相邻构件荷载设计值作用下的第一、第二、第三主应力 | 0 | 0 | 0 | 0
球形支座的上盖板、球芯、底座和箱体应采用何种材料加工制作？ | 铸钢 | 1 | 1 | 1 | 1
V形坡口焊接时需控制哪些技术要点？ | 强调V形坡口对称性、根部间隙控制（e<0），以及焊缝几何尺寸（q、p）的定义。 | 1 | 1 | 1 | 1
主管拼接焊缝至主管端部的最小距离是多少？ | ≥80mm | 0 | 0 | 0 | 0
在KT形节点受荷情况中，当为搭接KT形方管节点时，如何进行承载力检验？ | 可采用搭接K形和N形节点的承载力公式检验每一 | 1 | 1 | 1 | 1
柱基底部应设置什么构造措施？ | 垫块或独立支座。 | 0 | 0 | 0 | 0
非焊接部位的应力幅计算公式是什么？ | $\Delta \sigma = \sigma_ {\max } - 0.7 \sigma_ {\min }$ | 1 | 1 | 1 | 1
J3对应的数值是多少？ | 8.61×10 | 0 | 0 | 0 | 0
支吊架在双管系统中的主要功能是什么？ | 用于支撑双管系统，防止管道因自重或振动产生位移，确保安装稳定。 | 0 | 0 | 0 | 0
在框架-偏心支撑结构中，同层框架柱、支撑、框架梁和消能梁段的性能系数应满足何种顺序？ | 同层框架柱的性能系数宜高于支撑，支撑的性能系数宜高于框架梁，框架梁的性能系数应高于消能梁段。 | 0 | 0 | 0 | 0
框架梁受剪计算时，剪力应按什么公式计算？ | V_{\mathrm{pb}} = V_{\mathrm{Gb}} + \frac{W_{\mathrm{Eb,A}} f_{\mathrm{y}} + W_{\mathrm{Eb,B}} f_{\mathrm{y}}}{l_{\mathrm{b}}} | 0 | 0 | 0 | 0
框架柱在满足构件延性等级为V级时，应满足哪些承载力要求？ | 柱满足构件延性等级为V级时的承载力要求。 | 0 | 0 | 0 | 0
在钢结构设计文件中应注明哪些防腐蚀方案相关要求？ | 应注明防腐蚀方案，如采用涂（镀）层方案，须注明所要求的钢材除锈等级和所要用的涂料（或镀层）及涂（镀）层厚度，并注明使用单位在使用过程中对钢结构防腐蚀进行定期检查和维修的要求，建议制订防腐蚀维护计划。 | 1 | 1 | 1 | 1
重级工作制桥式起重机的挠度限值是多少？ | l/1000 | 1 | 1 | 1 | 1
表 C.0.4 中双轴对称工字形等截面悬臂梁的系数 ${\beta }_{\mathrm{b}}$ 适用于哪些荷载形式？ | 表 C.0.4 中双轴对称工字形等截面悬臂梁的系数 ${\beta }_{\mathrm{b}}$ 适用于不同荷载形式，具体包括项次1至项次若干（文本未完整列出），其适用范围按 ξ 值分为 0.60≤ξ≤1.24、1.24＜ξ≤1.96 和 1.96＜ξ≤3.10 三个区间。 | 0 | 0 | 0 | 0
在什么情况下可以参照同类产品的设计指标使用？ | 当有可靠依据时，可参照同类产品的设计指标使用。比如应用Q420GJ钢可采用Q420钢材指标。 | 0 | 0 | 0 | 0
无加劲的直接焊接相贯节点部位钢管为何不宜采用屈服强度过高的钢材？ | 因无加劲钢管的主要破坏模式之一是贯通钢管管壁局部弯曲导致的塑性破坏，若无一定的塑性性能保证，相关的计算方法并不适用。 | 1 | 1 | 1 | 1
在采用二阶弹性分析时，为配合计算精度应考虑结构的什么因素？ | 结构的初始几何缺陷 | 1 | 1 | 1 | 1
为何直接受动力荷载的梁（如吊车梁）的中间加劲肋下端不宜与受拉翼缘焊接？ | 为避免三向焊缝交叉，且一般在距受拉翼缘不少于50mm处断开。 | 1 | 1 | 1 | 1
曲梁在均布荷载下如何通过加劲肋协同工作以抵抗弯矩与剪力？ | 通过横向与斜向加劲的组合布置方式，使加劲肋（2、3）协同工作以抵抗弯矩与剪力，防止腹板屈曲。 | 0 | 0 | 0 | 0
在多层板焊接组成的焊接梁中，翼缘平面外应力分布有何特点？ | 翼缘平面外应力分布呈距离腹板越近数值越大，上翼缘受压下翼缘受拉的规律。 | 1 | 0 | 1 | 1
钢管梭形格构柱破坏时的变形模式有哪些？ | 单波形、非对称“S”形及反对称三种 | 1 | 1 | 1 | 1
单边连接的单角钢受压时为何要限制肢件宽厚比？ | 限制肢件宽厚比的目的是保证杆件扭转刚度达到一定水平，以免过早失稳。 | 1 | 1 | 1 | 1
为何计算框架的格构式柱和桁架式横梁线刚度时需对截面惯性矩进行折减？ | 因为缀件或腹杆变形的影响，格构式柱和桁架式横梁的变形比具有相同截面惯性矩的实腹式构件大。 | 1 | 1 | 1 | 1
在民用建筑的多层框架荷载组合中，主导可变荷载为活荷载为主的有风组合是哪一个？ | 组合1A：$1.2\mathrm{D} + 1.4\mathrm{L} + 0.6\times 1.4\mathrm{W}$ | 1 | 1 | 1 | 1
在建筑钢结构中，对接焊缝的质量等级不宜低于哪一级？ | 二级 | 1 | 1 | 1 | 1
条文中的承载力验算式适用范围是什么？ | $0.8 < \lambda_{\mathrm{n,s}} \leqslant 1.4$ | 0 | 0 | 0 | 0
外包式柱脚在水平荷载作用下的典型破坏模式有哪些？ | 钢柱的压力导致顶部混凝土压坏；外包混凝土剪力引起的斜裂缝；主筋在外包混凝土锚固区破坏；主筋弯曲屈服。 | 1 | 1 | 1 | 1
在深基础构造中，用于增强抗剪与抗弯能力并对称布置于基础侧壁的构件是什么？ | 竖向钢筋（或锚杆） | 1 | 1 | 1 | 1
桁架结构中斜腹杆的布置形式是什么？ | 采用连续的“人”字形（或V形）斜腹杆，由一系列等腰三角形组成。 | 1 | 1 | 1 | 1
在支管钢材强度等级不同时，原规范规定应如何搭接？ | 低强度管应搭接在高强度管上。 | 1 | 1 | 1 | 1
本文提出的公式计算值曲线拟合的是哪类数据点？ | 四类节点数据（CW、CN、TW、TN型） | 1 | 1 | 1 | 1
在断裂力学计算中，需要确定哪些裂纹尖端断裂参量？ | 设计应力水平下的裂纹尖端断裂参量 $K_{\mathrm{I}}$、$J_{\mathrm{I}}$ 或CTOD | 1 | 1 | 1 | 1
多高层民用钢结构在性能化抗震设计中应采用何种设计思路？ | 高延性-低承载力的设计思路 | 1 | 1 | 1 | 1
在施工过程中，为何需要对结构的承载力和稳定性进行验算？ | 因为结构形态和结构状态随施工过程发生改变，施工过程不同阶段的结构内力同最终状态的数值不同。 | 1 | 1 | 1 | 1
当 $h_{\mathbf{w}} / b$ 不大于4时，钢筋混凝土深受弯构件的受剪截面应符合什么条件？ | V \leqslant \frac {1}{6 0} (1 0 + l _ {0} / h) \beta_ {c} f _ {c} b h _ {0} | 1 | 1 | 1 | 1
当中荷载作用于连续深梁上部1/4高度范围内且l₀/h大于1.5时，竖向分布钢筋最小配筋百分率应如何调整？ | 应增加0.05。 | 0 | 0 | 0 | 0
式中 \alpha_{\mathrm{E}} 的定义是什么？ | \alpha_{\mathrm{E}} 是钢筋弹性模量与叠合层混凝土弹性模量的比值，即 \alpha_{\mathrm{E}} = E_{\mathrm{s}} / E_{\mathrm{c2}}。 | 0 | 0 | 0 | 0
后张法构件中，曲线预应力筋由锚具变形和预应力筋内缩引起的预应力损失应如何计算？ | 应计算曲线预应力筋由锚具变形和预应力筋内缩引起的预应力损失，并通过反摩擦影响长度 $l_{\mathrm{f}}$ 的计算公式进行确定。 | 1 | 1 | 1 | 1
《混凝土结构设计规范》GB50010-2010的批准发布日期是什么？ | 2010年8月18日 | 1 | 1 | 1 | 1
在采用应力设计形式进行二维、三维混凝土结构承载能力极限状态设计时，可采用何种简化方法计算？ | 可按等代内力的简化方法计算。 | 1 | 1 | 1 | 1
对裂缝控制三级的预应力混凝土构件，在不利环境（二a类环境）时，裂缝宽度限值及验算要求是什么？ | 裂缝宽度限值为0.10mm，按荷载的标准组合验算；并按荷载的准永久组合并考虑长期作用的影响验算拉应力不大于混凝土的抗拉强度标准值。 | 0 | 1 | 1 | 0
干湿交替环境主要指哪些情况？ | 干湿交替主要指室内潮湿、室外露天、地下水浸润、水位变动的环境。 | 1 | 1 | 1 | 1
本次修订为何将原规范中的'水灰比'改为'水胶比'？ | 因水泥中多加入不同掺合料，有效胶凝材料含量不确定性较大，原水灰比难以反映有效成分的影响，故改用胶凝材料总量作水胶比及各种含量的控制。 | 1 | 1 | 1 | 1
哪些结构宜进行防连续倒塌的设计？ | 安全等级为一级的可能遭受偶然作用的重要结构，以及为抵御灾害作用而必须增强抗灾能力的重要结构，宜进行防连续倒塌的设计。 | 1 | 1 | 1 | 1
混凝土强度等级由什么确定？ | 混凝土强度等级由立方体抗压强度标准值确定。 | 1 | 1 | 1 | 1
对C50及以下普通混凝土，棱柱强度与立方强度之比值α_c1取值是多少？ | 0.76 | 1 | 1 | 1 | 1
C40以上混凝土的脆性折减系数α_{c2}如何确定？ | 对C40取1.00，对高强混凝土C80取0.87，中间按线性插值。 | 1 | 1 | 1 | 1
在公式（7.1.7-1）和公式（7.1.7-2）中，当应力为拉应力或压应力时，应如何代入数值？ | 当为拉应力时，以正值代入；当为压应力时，以负值代入。 | 0 | 0 | 1 | 0
当钢筋混凝土受弯构件的配筋率ρ′从0变化到ρ时，θ值如何确定？ | 当ρ′ = 0时，取θ = 2.0；当ρ′ = ρ时，取θ = 1.6；当ρ′为中间数值时，θ按线性内插法取用。 | 1 | 1 | 1 | 1
在哪些情况下，规范表8.1.1中的伸缩缝最大间距可适当增大？ | 采取减小混凝土收缩或温度变化的措施；采用专门的预加应力或增配构造钢筋的措施；采用低收缩混凝土材料，采取跳仓浇筑、后浇带、控制缝等施工方法，并加强施工养护。 | 1 | 1 | 1 | 1
当混凝土强度等级不大于C25时，表中保护层厚度数值应增加多少毫米？ | 5mm | 1 | 1 | 1 | 1
当带肋钢筋的公称直径大于25mm时，纵向受拉普通钢筋的锚固长度修正系数ζa应取多少？ | 1.10 | 1 | 1 | 1 | 1
两侧贴焊锚筋的构造要求是什么？ | 末端两侧贴焊长3d同直径钢筋 | 0 | 0 | 0 | 0
螺栓的典型三段式结构特征包括哪些部分？ | 头部、光杆和螺纹杆 | 1 | 1 | 1 | 1
并筋采用绑扎搭接连接时，接头面积百分率应如何计算？ | 应按同一连接区段内所有的单根钢筋计算。 | 1 | 1 | 1 | 1
受弯构件、大偏心受拉构件一侧受拉钢筋的配筋率应按何种截面面积计算？ | 应按全截面面积扣除受压翼缘面积 $(b_{\mathrm{r}}^\prime - b)h_{\mathrm{r}}^\prime$ 后的截面面积计算。 | 0 | 0 | 0 | 0
当梁的跨度小于4m时，架立钢筋的直径不宜小于多少毫米？ | 8mm | 1 | 1 | 1 | 1
当梁的截面高度大于800mm时，箍筋直径有何要求？ | 箍筋直径不宜小于8mm。 | 1 | 1 | 1 | 1
当梁中配有按计算需要的纵向受压钢筋时，箍筋的间距不应大于多少？ | 15d，且不应大于400mm | 0 | 0 | 0 | 0
当梁的腹板高度不小于450mm时，应在梁的两个侧面沿高度配置纵向构造钢筋，每侧纵向构造钢筋的间距不宜大于多少？ | 200mm | 1 | 1 | 1 | 1
当柱截面短边尺寸大于400mm且各边纵向钢筋多于3根时，或当柱截面短边尺寸不大于400mm但各边纵向钢筋多于4根时，应设置什么类型的箍筋？ | 应设置复合箍筋。 | 1 | 1 | 1 | 1
当梁上部纵向钢筋采用直线锚固形式时，其锚固长度和伸过柱中心线的长度有何要求？ | 锚固长度不应小于 $l_{\mathrm{a}}$ ，且应伸过柱中心线，伸过的长度不宜小于 $5d$ ， $d$ 为梁上部纵向钢筋的直径。 | 1 | 1 | 1 | 1
在计算具有两个互相垂直对称轴的钢筋混凝土双向偏心受压构件的正截面受压承载力时，附录E公式(E.0.1-7)和(E.0.1-8)中的Mx和My应分别用什么代替？ | N e_{i x}, N e_{i y} | 1 | 1 | 1 | 1

## hard_MRR
Query | Reference Answer | naive | embedding-ft | adaptive | adaptive_embeddingft
某钢结构梁柱连接节点，采用高强度螺栓摩擦型连接，承压型连接和焊接三种方式的混合设计。依据《钢结构设计标准》GB 50017-2017，对于承受动力荷载的结构，下列说法中正确的是： A.高强度螺栓摩擦型连接要求接触面做喷砂处理，摩擦系数μ0.40即可 B.承压型连接可直接传递动力荷载，无需降级 C.需验算疲劳的结构，荷载应按组合后的设计值计算 D.节点连接承载力设计值应大于相连构件的截面承载力设计值，实现强节点 | D.节点连接承载力设计值应大于相连构件的截面承载力设计值，实现强节点 | 0.5 | 0.5 | 0.5 | 0.5
某高层混凝土剪力墙结构，抗震等级为二级，设防烈度7度（0.15g），Ⅲ类场地，设计地震分组第二组。关于边缘构件设置，正确的是： A.剪力墙约束边缘构件的设计范围只适用于轴压比大于0.3的底部加强部位 B.当剪力墙轴压比小于0.3时，可不设暗柱或翼墙 C.约束边缘构件的箍筋体积配箍率特征值λv取0.12，箍筋间距不宜大于100mm D.底部加强部位剪力墙轴压比限值为0.4，当轴压比为0.45时应设置约束边缘构件 | D.底部加强部位剪力墙轴压比限值为0.4，当轴压比为0.45时应设置约束边缘构件 | 1 | 1 | 1 | 1
某高层建筑，8度抗震设防，0.30g设计基本加速度，设计地震分组第一组，场地类别Ⅲ类，基本风压0.55kN/m²，采用钢结构支撑框架体系。关于该结构需考虑的风荷载与地震荷载组合，哪项符合《建筑结构荷载规范》GB 50009-2012和《钢结构设计标准》GB 50017-2017的规定？ A.风荷载和地震作用不应同时考虑，设计时只需计算地震作用 B.需按基本组合考虑风荷载与地震作用，但风荷载的分项系数取1.3 C.对于160m高的该建筑，风振系数βz在顺风向和横风向计算时可能不相同 D.进行疲劳验算的结构，应采用荷载标准值组合并乘以1.5的动力系数 | C.对于160m高的该建筑，风振系数βz在顺风向和横风向计算时可能不相同 | 1 | 1 | 1 | 1
某3层钢筋混凝土框架结构，抗震设防为7度（0.10g），设计地震分组为第二组，III类场地，平面和竖向均规则。底部剪力法计算地震作用时，下列说法或计算公式中正确的是： A.该结构可不考虑顶部附加地震作用系数δn B.当结构基本周期T1=1.1s时，地震影响系数α=αmax×(Tg/T1)^γ×η2，αmax=0.08 C.计算水平地震剪力时，需乘以楼层最小地震剪力系数λ=0.024，不必再验算λmin D.当T1=1.1s且Tg=0.55s时，衰减指数γ=0.9+(0.05-ζ)/(0.3+6ζ)，其中ζ取0.05，得γ≈0.92 | D.当T1=1.1s且Tg=0.55s时，衰减指数γ=0.9+(0.05-ζ)/(0.3+6ζ)，其中ζ取0.05，得γ≈0.92 | 1 | 1 | 1 | 1
某高层建筑采用钢管混凝土柱和钢梁混合结构，关于该结构的耐火极限设计，依据《建筑设计防火规范》和《钢结构设计标准》GB 50017-2017及相关混凝土规范，错误的说法是： A.钢管混凝土柱的耐火极限可高于同尺寸普通钢筋混凝土柱 B.钢梁可不采取防火保护措施，仅需满足耐久性要求 C.室内无防火保护的钢梁的耐火极限仅为0.25h D.钢管混凝土柱的防火保护层厚度要求随截面含钢率的增加而减小 | B.钢梁可不采取防火保护措施，仅需满足耐久性要求 | 0.5 | 0.5 | 0.5 | 0.5
某钢筋混凝土框架结构房屋，抗震等级为二级，其框架梁端纵向受拉钢筋的最小配筋百分率应为下列何项？（提示：该梁端混凝土强度等级C30，钢筋HRB400） A.0.20% B.0.25% C.0.30% D.0.35% | B.0.25% | 1 | 1 | 1 | 1
某重力荷载代表值作用下，框架柱轴向力设计值为2000kN，采用C40混凝土，纵筋HRB400。抗震等级为一级，轴压比限值应为下列何值？ A.0.65 B.0.75 C.0.85 D.0.90 | A.0.65 | 1 | 1 | 1 | 1
钢材的伸长率是衡量钢材的哪项性能的重要指标？ A.强度 B.韧性 C.塑性 D.硬度 | C.塑性 | 1 | 1 | 1 | 1
抗震设计时，框架柱的轴压比限值主要考虑下列哪项因素？ A.柱的承载能力 B.柱的稳定性 C.柱的延性 D.柱的刚度 | C.柱的延性 | 1 | 1 | 1 | 1
当梁腹板的高厚比超过规范限值时，为防止腹板发生局部失稳，下列哪项措施最有效？ A.加设横向加劲肋 B.减小梁的跨度 C.增加腹板厚度 D.提高钢材强度等级 | A.加设横向加劲肋 | 1 | 1 | 1 | 1
进行钢结构梁的抗弯强度验算时，以下哪项是关于截面塑性发展系数γx及γy的正确描述？（提示：计算抗弯强度σ=Mx/(γxWnx)+...） A.工字形截面梁翼缘宽厚比满足S4级时取γx=1.05 B.箱形截面梁取γx=1.20 C.所有截面γx、γy均取1.15 D.冷弯薄壁型钢取γx=γy=1.00 | A.工字形截面梁翼缘宽厚比满足S4级时取γx=1.05 | 1 | 1 | 1 | 1
某高层建筑钢筋混凝土框架-剪力墙结构，抗震设防烈度为8度（0.20g），丙类建筑，房屋高度80m，场地类别为Ⅱ类。在进行抗震等级确定时，下列做法中正确的是何项？ A.框架抗震等级按表11.1.3取一级，剪力墙抗震等级按表11.1.3取一级 B.框架抗震等级按表11.1.3取一级，剪力墙抗震等级按表11.1.3取二级 C.框架抗震等级应比表11.1.3提高一度对应的等级，剪力墙不受影响 D.在规定的水平力作用下，若框架部分承受的地震倾覆力矩大于结构总倾覆力矩的50%，框架抗震等级应按框架结构确定 | D.在规定的水平力作用下，若框架部分承受的地震倾覆力矩大于结构总倾覆力矩的50%，框架抗震等级应按框架结构确定 | 1 | 1 | 1 | 1
某高层钢结构建筑，位于8度抗震设防区，设计地震分组为第一组，场地类别为Ⅲ类。下列关于该钢结构抗震设计的说法，根据《建筑抗震设计规范》GB 50011-2010（2016年版），哪一项是正确的？ A.钢结构房屋的抗震等级应根据设防烈度、结构类型和房屋高度按表确定，与场地类别无关 B.8度区钢结构房屋的最大适用高度与钢筋混凝土框架结构相同 C.钢结构构件连接应按“强节点弱构件”原则设计，节点连接的承载力设计值应大于构件截面承载力设计值 D.8度区钢结构可不进行弹塑性变形验算 | C.钢结构构件连接应按“强节点弱构件”原则设计，节点连接的承载力设计值应大于构件截面承载力设计值 | 1 | 1 | 1 | 1
某钢结构厂房采用门式刚架体系，关于“强节点弱构件”的设计原则，依据《钢结构设计标准》GB 50017-2017，下列理解正确的是何项？ A.节点连接的极限承载力应大于构件的极限承载力 B.节点连接的承载力设计值应大于构件截面承载力设计值 C.节点连接的承载力设计值应大于构件截面承载力设计值的1.2倍 D.仅对于抗震设防的钢结构需满足该原则 | B.节点连接的承载力设计值应大于构件截面承载力设计值 | 0.5 | 0.5 | 0.5 | 0.5
某钢筋混凝土框架结构，抗震等级为二级，底层某中柱的轴压比计算值为0.80。依据《混凝土结构设计规范》GB 50010-2010，下列哪些措施必须采取？ A.该柱纵向钢筋最小配筋率应增加0.1% B.该柱截面尺寸不应小于400mm×400mm C.该柱体积配箍率不应小于1.2% D.该柱箍筋加密区箍筋最大间距不应大于100mm | B.该柱截面尺寸不应小于400mm×400mm | 1 | 1 | 1 | 1
某钢筋混凝土框架结构办公楼，抗震设防烈度为8度（0.20g），设计地震分组为第三组，Ⅱ类场地。在采用底部剪力法计算地震作用时，以下说法错误的是： A.计算地震影响系数时，应取多遇地震的参数，阻尼比取0.05 B.当Tg=0.45s，T1=1.5s时，地震影响系数应乘以0.9的衰减指数 C.当结构的基本周期T1=1.5s时，顶部附加地震作用系数δn取0.08T1+0.01，δn=0.13 D.当T1=1.2s时，水平地震影响系数α取αmax×(Tg/T1)^γ×η2，其中γ需按公式计算 | C.当结构的基本周期T1=1.5s时，顶部附加地震作用系数δn取0.08T1+0.01，δn=0.13 | 1 | 1 | 1 | 1
某钢筋混凝土柱，抗震等级为一级，截面尺寸b×h=500mm×500mm，混凝土C40，纵筋HRB400。轴压比设计值为0.65。依据《混凝土结构设计规范》GB 50010-2010及《建筑抗震设计规范》GB 50011-2010的规定，下列关于该柱构造措施的说法中，正确的是： A.该柱轴压比已接近一级框架柱轴压比限值0.65，无需采取额外加强措施 B.该柱全部纵向钢筋的最小配筋百分率应为0.8% C.箍筋加密区的最小体积配箍率应按不小于0.8%控制 D.柱端箍筋加密区最小体积配箍率特征值λv取0.14时，最小体积配箍率ρv=λv·fc/fyv，按混凝土轴心抗压强度设计值fc=19.1N/mm²计算，得ρv≈0.008×19.1/360≈0.042% | D.柱端箍筋加密区最小体积配箍率特征值λv取0.14时，最小体积配箍率ρv=λv·fc/fyv，按混凝土轴心抗压强度设计值fc=19.1N/mm²计算，得ρv≈0.008×19.1/360≈0.042% | 1 | 1 | 1 | 1
某高层钢结构建筑，抗震设防烈度为8度，设计地震分组为第二组，场地类别为Ⅲ类。依据《建筑抗震设计规范》GB 50011-2010（2016年版），下列关于该钢结构抗震设计的描述中，正确的是： A.该钢结构房屋的最大适用高度可达到110m B.钢结构房屋的抗震等级仅取决于设防烈度和结构类型，与房屋高度无关 C.对于大跨度钢结构屋盖，在8度抗震设防烈度下，可不考虑竖向地震作用 D.所有节点的极限承载力验算，标准值不得低于构件承载力标准值的1.2倍 | C.对于大跨度钢结构屋盖，在8度抗震设防烈度下，可不考虑竖向地震作用 | 1 | 1 | 1 | 1
某钢筋混凝土梁，截面b×h=300mm×500mm，混凝土C30，HRB400钢筋，受拉区配筋面积为As=461mm²（2Φ20）。依据《混凝土结构设计规范》GB 50010-2010第8.5.1条，关于该梁最小配筋率的说法中，正确的是： A.梁的纵向受拉钢筋最小配筋百分率应取0.20%和45ft/fy中的较大者，ft=1.43N/mm²，fy=360N/mm²，45ft/fy≈0.18%，取0.20%，验算得As=461mm²，实际配筋率ρ=461/(300×500)=0.307%，满足要求 B.最小配筋率验算时，截面计算高度应取有效高度h0，无需考虑h C.最小配筋百分率按全截面扣除受压翼缘后的截面计算面积计算 D.板类受弯构件最小配筋率与梁类受弯构件采用同一标准，均取0.20% | A.梁的纵向受拉钢筋最小配筋百分率应取0.20%和45ft/fy中的较大者，ft=1.43N/mm²，fy=360N/mm²，45ft/fy≈0.18%，取0.20%，验算得As=461mm²，实际配筋率ρ=461/(300×500)=0.307%，满足要求 | 1 | 1 | 1 | 1
某24层钢筋混凝土框架-核心筒结构，8度（0.20g）抗震设防，Ⅱ类场地，设计地震分组第二组，抗震等级一级。下列关于该结构抗震设计的说法中，哪项不符合《建筑抗震设计规范》GB 50011-2010（2016年版）的规定？ A.结构需进行罕遇地震下的弹塑性变形验算 B.当刚重比小于1.4时，应考虑重力二阶效应，弹性分析的变形和内力应乘以增大系数 C.核心筒角部暗柱的纵向钢筋最小配筋率不应小于筒体构件竖向钢筋截面面积的0.6% D.嵌固端位于地下二层顶板时，地下一层柱每侧纵向钢筋面积不应小于地上一层柱每侧纵向钢筋面积的1.1倍 | D.嵌固端位于地下二层顶板时，地下一层柱每侧纵向钢筋面积不应小于地上一层柱每侧纵向钢筋面积的1.1倍 | 1 | 1 | 1 | 1
某现浇钢筋混凝土框架-剪力墙结构，房屋高度56m，丙类建筑，抗震设防烈度7度，设计基本地震加速度为0.15g，建筑场地类别为Ⅳ类，在规定的水平力作用下结构底层框架承受的地震倾覆力矩大于结构总地震倾覆力矩的50%且小于80%。试问，设计计算分析时框架的抗震等级宜为下列何项？ A.三级 B.二级 C.四级 D.一级 | B.二级 | 1 | 1 | 1 | 1
某现浇钢筋混凝土剪力墙结构，房屋高度180m，基本自振周期为4.5s，抗震设防类别为标准设防类，安全等级二级。假定，结构抗震性能设计时，抗震性能目标为C级。下列关于该结构设计的叙述，其中何项相对准确？ A.结构遭遇设防地震时，允许部分结构构件进入屈服，但关键构件的受剪承载力宜符合不屈服的要求 B.结构遭遇罕遇地震时，结构整体应满足承载力验算要求 C.结构在多遇地震作用下，所有结构构件均不应损坏 D.结构在罕遇地震作用下，允许结构发生较大弹塑性变形，但弹塑性层间位移角限值可适当放宽 | A.结构遭遇设防地震时，允许部分结构构件进入屈服，但关键构件的受剪承载力宜符合不屈服的要求 | 1 | 1 | 1 | 1
某五层重点设防类建筑，采用现浇钢筋混凝土框架结构，抗震等级为二级，各柱截面均为600mm×600mm，混凝土强度等级C40。假定，二层中柱KZ2截面为600mm×600mm，剪跨比大于2，轴压比为0.6，纵筋和箍筋均采用HRB335级钢筋，箍筋采用普通复合箍。试问，下列何项柱加密区配筋符合《建筑抗震设计规范》（GB 50011—2010）的要求？提示：复合箍的体积配箍率按扣除重叠部位的箍筋体积计算。 A.四肢箍φ8@100，体积配箍率0.8% B.四肢箍φ10@100，体积配箍率1.2% C.四肢箍φ12@100，体积配箍率1.5% D.四肢箍φ12@150，体积配箍率1.0% | B.四肢箍φ10@100，体积配箍率1.2% | 1 | 1 | 1 | 1
某单层工业厂房钢屋架，下弦杆采用双角钢组合截面，截面为2L80×6，角钢间距8mm，节点板厚度12mm。钢材为Q355，截面无削弱，按轴心受拉构件设计。已知轴心拉力设计值N=600kN。试问，关于该下弦杆的强度和长细比验算，下列说法正确的是？ A.强度验算时净截面面积应扣除螺栓孔削弱，长细比按绕对称轴计算的换算长细比取用 B.强度验算时净截面面积不应扣除节点板连接孔，长细比限值为250 C.强度验算时净截面面积不应扣除角钢间空隙，长细比按双角钢最小回转半径计算 D.强度验算时净截面面积应扣除节点板连接孔，长细比限值为400 | B.强度验算时净截面面积不应扣除节点板连接孔，长细比限值为250 | 0 | 0 | 0.33333 | 0.5
某钢筋混凝土框架梁，截面尺寸b×h=300mm×600mm，混凝土强度等级C35，纵向受拉钢筋采用HRB500级，保护层厚度c=20mm。按规范计算梁的最小配筋率时，下列哪项取值正确？ A.0.20% B.0.21% C.0.22% D.0.23% | B.0.21% | 0.5 | 0.5 | 0.5 | 0.5
某钢筋混凝土框架结构，抗震等级一级，框架柱剪跨比λ=1.8，轴压比μ_N=0.65，混凝土C40，纵筋HRB400。依据《混凝土结构设计规范》GB50010-2010及《建筑抗震设计规范》GB50011-2010，下列关于该柱抗震构造措施的说法中，正确的是？ A.该柱轴压比已接近一级框架柱轴压比限值0.65，无需采取额外加强措施 B.该柱全部纵向钢筋的最小配筋百分率应为0.8% C.该柱体积配箍率特征值λ_v取0.14，最小体积配箍率按混凝土轴心抗压强度设计值计算 D.该柱截面尺寸不宜小于400mm×400mm，且柱全高范围内箍筋应加密 | D.该柱截面尺寸不宜小于400mm×400mm，且柱全高范围内箍筋应加密 | 1 | 1 | 1 | 1
某钢筋混凝土框架-剪力墙结构办公楼，地上12层，层高3.6m，抗震设防烈度8度（0.20g），Ⅱ类场地，设计地震分组第二组。底层中柱KZ1截面700mm×700mm，C50混凝土，纵筋HRB500，对称配筋，计算长度l₀=4.8m。经内力组合得到：N=8800kN，M=1250kN·m（已考虑二阶效应）。已知该柱属小偏心受压构件。试问，按《混凝土结构设计规范》GB50010—2010（2015年版）计算时，关于该柱轴压比限值的说法，正确的是？ A.该柱轴压比计算值为0.78，超过一级框架柱轴压比限值0.65，应设置芯柱或采用复合箍 B.该柱轴压比计算值为0.78，超过二级框架柱轴压比限值0.75，应设置芯柱或采用复合箍 C.该柱轴压比计算值为0.65，满足一级框架柱轴压比限值要求 D.该柱轴压比计算值为0.65，满足二级框架柱轴压比限值要求 | A.该柱轴压比计算值为0.78，超过一级框架柱轴压比限值0.65，应设置芯柱或采用复合箍 | 1 | 1 | 1 | 1
某现浇钢筋混凝土框架-剪力墙结构，房屋高度56m。抗震设防烈度7度，设计基本地震加速度为0.15g，场地类别为Ⅳ类。在规定的水平力作用下，结构底层框架部分承受的地震倾覆力矩大于结构总倾覆力矩的50%且小于80%。根据《建筑抗震设计规范》GB50011-2010及《高层建筑混凝土结构技术规程》JGJ3-2010，设计计算分析时框架的抗震等级应为下列何项？ A.三级 B.二级 C.一级 D.四级 | B.二级 | 1 | 1 | 1 | 1
在计算钢筋混凝土梁的裂缝宽度时，根据《混凝土结构设计规范》GB50010-2010(2015年版)，以下关于荷载组合和参数取值的说法，哪一项是正确的？ A.按荷载准永久组合计算，且考虑荷载长期作用影响的增大系数 B.按荷载标准组合计算，并考虑长期作用影响，采用准永久组合值计算裂缝间钢筋应变不均匀系数 C.最大裂缝宽度计算结果需满足《建筑结构可靠性设计统一标准》的目标可靠指标要求 D.最大裂缝宽度验算时，荷载标准组合的弯矩值应乘以重要性系数的放大 | B.按荷载标准组合计算，并考虑长期作用影响，采用准永久组合值计算裂缝间钢筋应变不均匀系数 | 1 | 1 | 1 | 1
某8度抗震设防区框架-剪力墙结构，房屋高度65m，抗震等级为一级。根据《建筑抗震设计规范》GB50011-2010，下列关于其框架柱和剪力墙底部加强部位抗震构造措施的描述，哪一项是正确的？ A.按一级采取抗震构造措施，但剪力墙的轴压比限值可比框架柱适当放宽 B.框架柱和剪力墙的抗震等级相同，构造措施的调整系数也相同 C.剪力墙底部加强部位的抗震等级需比框架结构提高一级 D.框架柱的轴压比限值比剪力墙更严格，构造边缘构件的范围也更大 | A.按一级采取抗震构造措施，但剪力墙的轴压比限值可比框架柱适当放宽 | 1 | 1 | 1 | 1
关于钢结构高强度螺栓摩擦型连接和承压型连接的应用，根据《钢结构设计标准》GB50017-2017，下列说法正确的是？ A.摩擦型连接以板件间发生相对滑移为承载力极限状态，而承压型连接以螺栓杆身剪断或板孔壁承压破坏为极限状态 B.摩擦型连接和承压型连接均可直接承受动力荷载，但承压型连接的孔径要求更严 C.在承受剪力设计值时，承压型连接计算得到的螺栓数量总是少于摩擦型连接 D.对于Q235钢和Q355钢，摩擦型连接高强度螺栓的预拉力设计值只与螺栓性能等级有关，与钢材牌号无关 | D.对于Q235钢和Q355钢，摩擦型连接高强度螺栓的预拉力设计值只与螺栓性能等级有关，与钢材牌号无关 | 1 | 1 | 1 | 1
某高层建筑采用部分框支剪力墙结构，转换层设在地面以上二层，抗震设防烈度为8度，丙类建筑，场地类别为Ⅱ类。根据《建筑抗震设计规范》GB50011-2010(2016年版)，下列关于转换层及相邻上下层抗震构造措施的描述，哪一项是正确的？ A.地上一层的抗震等级应按相关规定确定，转换层（二层）的抗震等级需比地上一层提高一级 B.落地剪力墙的抗震等级应比框支框架的抗震等级至少提高一级 C.框支框架的抗震等级应按相关规定确定，且不应低于二级 D.框支框架及相邻上一层框架的抗震等级应比相关规定提高一级 | C.框支框架的抗震等级应按相关规定确定，且不应低于二级 | 1 | 1 | 1 | 1
某现浇钢筋混凝土框架-剪力墙结构中，框架部分承受的地震倾覆力矩大于结构总地震倾覆力矩的50%但小于80%，依据《高层建筑混凝土结构技术规程》JGJ3-2010，该结构底层框架的抗震等级应按框架-剪力墙结构进行设计，但框架部分的抗震等级在何种情况下需按框架结构确定？ A.当框架部分承受的倾覆力矩大于结构总倾覆力矩的80%时 B.当框架部分承受的倾覆力矩大于结构总倾覆力矩的50%且小于80%时 C.当倾覆力矩比例小于50%时，框架数量较少，结构侧向刚度主要由剪力墙提供时 D.对于高层建筑，框架部分的抗震等级必须单独提高 | A.当框架部分承受的倾覆力矩大于结构总倾覆力矩的80%时 | 1 | 1 | 1 | 1
根据《建筑抗震设计规范》GB50011-2010，下列哪项关于抗震结构体系的设计要求是正确的？ A.结构在两个主轴方向的动力特性宜相近，扭转第一自振周期与平动第一自振周期之比，对于高度超过100m的高层建筑，不应大于0.80 B.在框架-抗震墙结构中，抗震墙之间无大洞口的楼、屋盖的长宽比，6、7度时不宜大于4.0 C.结构底部嵌固端的确定可以不考虑地下室相关范围抗侧刚度的变化 D.对于平面不规则的建筑，结构计算中可以忽略因不规则产生的扭转影响 | B.在框架-抗震墙结构中，抗震墙之间无大洞口的楼、屋盖的长宽比，6、7度时不宜大于4.0 | 1 | 1 | 1 | 1
《钢结构设计标准》GB50017-2017对钢结构抗震设计提出了性能化设计方法。下列关于钢结构抗震性能化设计目标的表述，哪一项是正确的？ A.性能1：多遇地震下性能良好，结构处于弹性工作状态 B.性能2：设防地震下性能良好，结构整体屈服，但可修复 C.性能3：罕遇地震下结构不倒塌，允许产生较大的塑性变形 D.性能4：对于特别重要的结构，需同时满足性能1、性能2和性能3的全部要求 | A.性能1：多遇地震下性能良好，结构处于弹性工作状态 | 1 | 1 | 1 | 1
根据《钢结构设计标准》GB50017-2017关于高强度螺栓连接的设计，下列哪种说法是正确的？ A.高强度螺栓承压型连接设计时，螺栓杆的受剪承载力设计值与连接板的承压承载力设计值，其承压强度设计值取值为1.2倍的抗拉强度设计值 B.在高强度螺栓受拉连接中，撬力对螺栓抗拉承载力的影响可以忽略不计 C.高强度螺栓摩擦型连接在承担剪力时，摩擦面抗滑移系数μ的大小取决于钢材的牌号和表面处理方式 D.在直接承受动力荷载的结构中，高强度螺栓连接必须采用摩擦型连接 | C.高强度螺栓摩擦型连接在承担剪力时，摩擦面抗滑移系数μ的大小取决于钢材的牌号和表面处理方式 | 1 | 1 | 1 | 1
某多层钢筋混凝土框架结构房屋，安全等级为二级，抗震设防烈度为7度（0.10g），设计地震分组为第二组，场地类别为Ⅲ类。该房屋各层层高均为3.6m，各层梁高均为450mm，建筑面层厚度为50mm，首层地面标高为±0.000m，基础顶面标高为-1.000m。该底层柱下端截面产生的竖向内力标准值如下：由结构和构配件自重荷载产生的N_Gk=980kN；由按等效均布荷载计算的楼（屋）面可变荷载产生的N_Qk=220kN；由水平地震作用产生的N_Ehk=280kN。试问，该底层柱的轴压比μ_N与轴压比限值[μ_N]之比与下列何项数值最为接近？ A.0.67 B.0.80 C.0.91 D.0.98 | C.0.91 | 0.5 | 0.5 | 0.5 | 0.5
关于柱轴压比限值的要求，下列各项中不正确的是哪一项？ A.框支剪力墙结构，抗震等级属于一级的框支柱（包括框支角柱），其轴压比不宜大于0.60 B.框架-剪力墙结构，抗震等级属一级的框架柱，当剪力墙部分承受的地震倾覆力矩小于结构总地震倾覆力矩的50%较多时，其框架柱轴压比不宜大于0.70 C.框架-核心筒结构，抗震等级属一级的框架柱，当核心筒结构承受的地震倾覆力矩大于结构总地震倾覆力矩的50%时，其框架柱轴压比不宜大于0.75 D.框架-核心筒结构，抗震等级属一级的框架柱，当核心筒结构承受的地震倾覆力矩小于结构总地震倾覆力矩的50%时，其框架柱轴压比不宜大于0.70 | C.框架-核心筒结构，抗震等级属一级的框架柱，当核心筒结构承受的地震倾覆力矩大于结构总地震倾覆力矩的50%时，其框架柱轴压比不宜大于0.75 | 1 | 1 | 1 | 1
某钢筋混凝土柱，抗震等级二级，混凝土强度等级C45，采用HRB335钢筋。在交搭的受拉钢筋φ20与φ25接头处采用绑扎搭接连接，当同一连接区段接头面积为50%时，该钢筋连接接头处的最小抗震搭接长度（mm）与下列何项数值最为接近？（提示：ζ_aE二级=1.15，接头面积百分率50%时ζ_l=1.4，按φ25钢筋计算锚固长度l_a≈480mm） A.870 B.791 C.564 D.751 | D.751 | 1 | 1 | 1 | 1
某钢筋混凝土框架结构，抗震等级为一级，底层某中柱的轴压比计算值为0.80。依据《混凝土结构设计规范》GB 50010-2010，下列哪些构造措施必须采取？ A.该柱纵向钢筋最小配筋率应增加0.1% B.该柱截面尺寸不应小于400mm×400mm C.该柱体积配箍率不应小于1.2% D.该柱箍筋加密区箍筋最大间距不应大于100mm | B.该柱截面尺寸不应小于400mm×400mm | 1 | 1 | 1 | 1
某高层钢结构建筑，位于8度抗震设防区，设计地震分组为第一组，场地类别为Ⅲ类。依据《建筑抗震设计规范》GB 50011-2010（2016年版），下列关于钢结构抗震设计的描述中，正确的是： A.钢结构房屋的抗震等级应根据设防烈度、结构类型和房屋高度按表确定，与场地类别无关 B.8度区钢结构房屋的最大适用高度与钢筋混凝土框架结构相同 C.钢结构构件连接应按"强节点弱构件"原则设计，节点连接的承载力设计值应大于构件截面承载力设计值 D.8度区钢结构可不进行弹塑性变形验算 | C.钢结构构件连接应按"强节点弱构件"原则设计，节点连接的承载力设计值应大于构件截面承载力设计值 | 1 | 1 | 1 | 1
某钢结构梁柱连接节点，采用高强度螺栓连接。依据《钢结构设计标准》GB 50017-2017，对于承受动力荷载的结构，下列说法中正确的是： A.高强度螺栓摩擦型连接要求接触面做喷砂处理，摩擦系数μ0.40即可 B.承压型连接可直接传递动力荷载，无需降级 C.需验算疲劳的结构，荷载应按组合后的设计值计算 D.节点连接承载力设计值应大于相连构件的截面承载力设计值，实现强节点 | D.节点连接承载力设计值应大于相连构件的截面承载力设计值，实现强节点 | 1 | 1 | 1 | 1
某钢结构高强度螺栓连接，关于高强度螺栓摩擦型连接和承压型连接的应用，依据《钢结构设计标准》GB 50017-2017，下列哪种说法是正确的？ A.摩擦型连接以板件间发生相对滑移为承载力极限状态，而承压型连接以螺栓杆身剪断或板孔壁承压破坏为极限状态 B.摩擦型连接和承压型连接均可直接承受动力荷载，但承压型连接的孔径要求更严 C.在承受剪力设计值时，承压型连接计算得到的螺栓数量总是少于摩擦型连接 D.对于Q235钢和Q355钢，摩擦型连接高强度螺栓的预拉力设计值只与螺栓性能等级有关，与钢材牌号无关 | D.对于Q235钢和Q355钢，摩擦型连接高强度螺栓的预拉力设计值只与螺栓性能等级有关，与钢材牌号无关 | 1 | 1 | 1 | 1
某现浇钢筋混凝土框架-剪力墙结构，房屋高度56m。抗震设防烈度7度，设计基本地震加速度为0.15g，场地类别为Ⅳ类。在规定的水平力作用下，结构底层框架部分承受的地震倾覆力矩大于结构总倾覆力矩的50%且小于80%。根据《建筑抗震设计规范》GB 50011-2010及《高层建筑混凝土结构技术规程》JGJ 3-2010，设计计算分析时框架的抗震等级应为下列何项？ A.三级 B.二级 C.一级 D.四级 | B.二级 | 1 | 1 | 1 | 1
某钢结构高强度螺栓连接，依据《钢结构设计标准》GB 50017-2017，高强度螺栓的物理力学性能和应用范围，下列哪一种说法是正确的？ A.高强度螺栓其受剪和受拉承载力是相等的 B.承压型高强度螺栓一般应用于地震区的钢结构 C.摩擦型高强度螺栓一般应用于非地震区的钢结构 D.摩擦型高强度螺栓依靠摩擦力传递剪力 | D.摩擦型高强度螺栓依靠摩擦力传递剪力 | 1 | 1 | 1 | 1
以下关于高层建筑混凝土结构抗震设计的4种观点：Ⅰ.扭转周期比大于0.9的结构(不含混合结构)应进行专门研究和论证，采取特别的加强措施；Ⅱ.结构宜限制出现过多的内部、外部赘余度；Ⅲ.结构在两个主轴方向的振型可存在较大差异，但结构周期宜相近；Ⅳ.控制薄弱层使之有足够的变形能力，又不使薄弱层发生转移。试问，针对上述观点是否符合《建筑抗震设计规范》GB50011-2010相关要求的判断，下列何项正确？ A.Ⅲ、Ⅳ符合，Ⅰ、Ⅱ不符合 B.Ⅰ、Ⅱ符合，Ⅲ、Ⅳ不符合 C.Ⅱ、Ⅲ符合，Ⅰ、Ⅳ不符合 D.Ⅰ、Ⅳ符合，Ⅱ、Ⅲ不符合 | D.Ⅰ、Ⅳ符合，Ⅱ、Ⅲ不符合 | 1 | 1 | 1 | 1
根据《建筑抗震设计规范》GB50011-2010(2016年版)及《高层建筑混凝土结构技术规程》JGJ3-2010，下列关于高层建筑混凝土结构抗震变形验算(弹性工作状态)的观点，哪一种相对准确？ A.结构楼层位移和层间位移控制值验算时，采用CQC的效应组合，位移计算时不考虑偶然偏心影响；扭转位移比计算时，不采用各振型位移的CQC组合计算，位移计算时考虑偶然偏心的影响 B.结构楼层位移和层间位移控制值验算以及扭转位移比计算时，均采用CQC的效应组合，位移计算时，均不考虑偶然偏心影响 C.结构楼层位移和层间位移控制值验算时，采用CQC的效应组合，位移计算时考虑偶然偏心影响；扭转位移比计算时，不采用CQC组合计算，位移计算时不考虑偶然偏心的影响 D.结构楼层位移和层间位移控制值验算以及扭转位移比计算时，均采用CQC的效应组合，位移计算时，均考虑偶然偏心影响 | A.结构楼层位移和层间位移控制值验算时，采用CQC的效应组合，位移计算时不考虑偶然偏心影响；扭转位移比计算时，不采用各振型位移的CQC组合计算，位移计算时考虑偶然偏心的影响 | 1 | 1 | 1 | 1
拟在8度地震区新建一栋二层钢筋混凝土框架结构临时性建筑，以下何项不妥？ A.可不考虑地震作用 B.受力钢筋的保护层厚度可小于《混凝土结构设计规范》GB50010-2010第8.2节的要求 C.进行承载能力极限状态验算时，楼面和屋面活荷载可乘以0.9的调整系数 D.结构的设计使用年限为5年，结构重要性系数不应小于0.90 | B.受力钢筋的保护层厚度可小于《混凝土结构设计规范》GB50010-2010第8.2节的要求 | 0.5 | 0.5 | 0.5 | 0.5
根据《混凝土结构设计规范》GB50010-2010规定，混凝土强度等级应按（）确定。 A.立方体抗压强度标准值 B.抗压强度标准值 C.抗拉强度标准值 D.立方体抗压强度设计值 | A.立方体抗压强度标准值 | 1 | 1 | 1 | 1
依据《钢结构设计标准》GB50017，结构钢材的选用应遵循（）的原则。 A.安全第一，质量第一 B.施工可靠，价格最低 C.技术可靠，经济合理 D.技术可靠，价格最低 | C.技术可靠，经济合理 | 0.5 | 0.5 | 0.5 | 0.5
在进行结构抗震设计时，下列哪项措施不是提高结构抗震能力的有效方法？ A.增加结构的刚度 B.设置合理的耗能构件 C.减小结构的质量 D.加强结构的整体性 | A.增加结构的刚度 | 1 | 1 | 1 | 1
在进行结构动力分析时，下列哪个参数不是必须考虑的？ A.结构的质量 B.结构的刚度 C.结构的外形美观 D.结构的阻尼 | C.结构的外形美观 | 0.5 | 0.5 | 0.5 | 0.5
某现浇钢筋混凝土框架-剪力墙结构，房屋高度90m，抗震设防烈度为8度（0.20g），设计地震分组为第一组，建筑场地类别为Ⅲ类，抗震等级为一级。在进行结构抗震设计时，关于剪力墙底部加强部位高度和约束边缘构件设置范围的确定，以下说法正确的是何项？ A.底部加强部位高度可取房屋高度的1/8和底部两层的较大值，约束边缘构件沿墙肢长度lc取墙肢长度的1/4和1.0m的较大值 B.底部加强部位高度可取房屋高度的1/8和底部两层的较大值，约束边缘构件沿墙肢长度lc取墙肢长度的1/6和1.2m的较大值 C.底部加强部位高度可取房屋高度的1/10和底部两层的较大值，约束边缘构件沿墙肢长度lc取墙肢长度的1/5和1.5m的较大值 D.底部加强部位高度可取房屋高度的1/12和底部两层的较大值，约束边缘构件沿墙肢长度lc取墙肢长度的1/3和2.0m的较大值 | B.底部加强部位高度可取房屋高度的1/8和底部两层的较大值，约束边缘构件沿墙肢长度lc取墙肢长度的1/6和1.2m的较大值 | 1 | 1 | 1 | 1
关于高层建筑混凝土结构扭转效应的控制，《建筑抗震设计规范》GB 50011-2010（2016年版）和《高层建筑混凝土结构技术规程》JGJ 3-2010均有规定。以下关于位移比和周期比的说法中，正确的是何项？ A.位移比和周期比均在单向偶然偏心地震作用下计算，A级高度高层建筑的扭转位移比不宜大于1.5 B.周期比是指第一扭转周期与第一平动周期的比值，对于超限高层，周期比限值可以放宽到1.0 C.当结构扭转位移比大于1.4且小于1.5时，该楼层竖向构件的剪力应乘以1.25的增大系数 D.周期比的计算应在刚性楼板假定下进行，而位移比的计算不需要强制采用刚性楼板假定 | C.当结构扭转位移比大于1.4且小于1.5时，该楼层竖向构件的剪力应乘以1.25的增大系数 | 1 | 1 | 1 | 1
某高层建筑采用部分框支剪力墙结构，转换层设在地面以上第4层，抗震设防烈度为7度（0.15g），设计地震分组为第二组，场地类别为Ⅱ类，房屋高度55m。依据《高层建筑混凝土结构技术规程》JGJ 3-2010，下列关于该结构抗震等级的确定及内力调整的叙述中，正确的是何项？ A.框支框架的抗震等级按剪力墙结构确定，且不低于二级；转换层设置在3层及以上时，框支柱、剪力墙底部加强部位的抗震等级应提高一级 B.框支框架的抗震等级按框架-剪力墙结构确定，转换层设置在3层及以上时，仅框支柱的抗震等级应提高一级，剪力墙底部加强部位不提高 C.框支框架的抗震等级按框架结构确定，转换层设置在第4层时，框支柱和剪力墙底部加强部位的抗震等级均应提高一级，已为特一级时可不提高 D.框支框架的抗震等级按框架-剪力墙结构确定，且转换层在3层及以上时，所有构件的抗震等级均需提高一级 | C.框支框架的抗震等级按框架结构确定，转换层设置在第4层时，框支柱和剪力墙底部加强部位的抗震等级均应提高一级，已为特一级时可不提高 | 1 | 1 | 1 | 1
某Q355钢轴心受压柱，两端铰接，计算长度l₀=6.0m，采用焊接工字形截面，截面尺寸为H400×200×8×12（腹板高度h₀=400-2×12=376mm，腹板厚度t_w=8mm，翼缘宽度b=200mm，翼缘厚度t_f=12mm），截面分类为b类。已知轴心压力设计值N=1100kN，钢材强度设计值f=295N/mm²，截面面积A=200×12×2+376×8=4800+3008=7808mm²。依据《钢结构设计标准》GB 50017-2017，关于该柱腹板和翼缘宽厚比的验算，正确的是何项？（提示：腹板高厚比限值h₀/t_w ≤ (25+0.5λ)×√(235/fy)，翼缘宽厚比限值b/t_f ≤ (10+0.1λ)×√(235/fy)，其中λ为构件长细比，fy为屈服强度） A.λ≈50，腹板h₀/t_w=47，小于限值53.5，满足要求；翼缘b/t_f=8.33，小于限值15，满足要求 B.λ≈60，腹板h₀/t_w=47，大于限值44.0，不满足要求；翼缘b/t_f=8.33，小于限值16，满足要求 C.λ≈70，腹板h₀/t_w=47，大于限值45.5，不满足要求；翼缘b/t_f=8.33，小于限值17，满足要求 D.λ≈80，腹板h₀/t_w=47，小于限值48.0，满足要求；翼缘b/t_f=8.33，大于限值18，不满足要求 | B.λ≈60，腹板h₀/t_w=47，大于限值44.0，不满足要求；翼缘b/t_f=8.33，小于限值16，满足要求 | 0 | 0 | 0.5 | 0.5
某钢框架结构办公楼，高度45m，位于8度抗震设防区，设计地震分组为第一组，场地类别为Ⅲ类。对该结构进行多遇地震作用下的抗震验算时，关于阻尼比和地震影响系数取值，依据《建筑抗震设计规范》GB 50011-2010（2016年版），以下处理方式正确的是何项？ A.钢材阻尼比取0.04，地震影响系数曲线下降段衰减指数按混凝土结构取值 B.钢材阻尼比取0.02，地震影响系数取值时当T1=1.2s时，α=(Tg/T1)^γ·η2·αmax C.钢材阻尼比取0.01，地震影响系数曲线的特征周期按场地类别和设计地震分组查表后乘以0.9的折减系数 D.钢材阻尼比取0.04，并与混凝土结构混合使用取加权平均值；地震影响系数最大值按设防烈度查表确定 | D.钢材阻尼比取0.04，并与混凝土结构混合使用取加权平均值；地震影响系数最大值按设防烈度查表确定 | 0 | 0 | 0.5 | 0.5
某钢筋混凝土框架梁，抗震等级为二级，截面尺寸b×h=300mm×700mm，混凝土C35，纵向受拉钢筋采用HRB500级（fy=435N/mm²），按《混凝土结构设计规范》GB 50010-2010（2015年版）计算最小配筋率时，下列哪项是正确的？ A.ρ_min应取0.20%和45ft/fy的较大值，ft=1.57N/mm²，45ft/fy≈0.162%，故ρ_min=0.20% B.ρ_min应取0.20%和55ft/fy的较大值，ft=1.57N/mm²，55ft/fy≈0.198%，故ρ_min=0.20% C.ρ_min应取0.25%和45ft/fy的较大值，ft=1.57N/mm²，45ft/fy≈0.162%，故ρ_min=0.25% D.ρ_min应取0.25%和55ft/fy的较大值，ft=1.57N/mm²，55ft/fy≈0.198%，故ρ_min=0.25% | C.ρ_min应取0.25%和45ft/fy的较大值，ft=1.57N/mm²，45ft/fy≈0.162%，故ρ_min=0.25% | 1 | 1 | 1 | 1
关于钢结构高强度螺栓连接的设计，依据《钢结构设计标准》GB 50017-2017，以下说法中，哪一项是正确的？ A.摩擦型连接的高强度螺栓预拉力设计值与螺栓的性能等级和钢材牌号有关，不同牌号钢在相同性能等级下预拉力不同 B.承压型连接的高强度螺栓在直接承受动力荷载的构件中，其承载力应乘以0.8的折减系数 C.承受拉力的高强度螺栓连接中，当外拉力超过螺栓预拉力时，连接板之间将产生撬力，且撬力的影响在设计中可以忽略 D.在抗剪连接中，当螺栓群沿受力方向的连接长度l₁大于15d₀时，螺栓的承载力设计值应乘以折减系数(1.1-l₁/150d₀) | D.在抗剪连接中，当螺栓群沿受力方向的连接长度l₁大于15d₀时，螺栓的承载力设计值应乘以折减系数(1.1-l₁/150d₀) | 0.5 | 0.5 | 0.5 | 0.5
某现浇预应力混凝土框架结构，抗震等级为一级，框架梁采用后张有粘结预应力筋与普通钢筋混合配筋的方式。依据《建筑抗震设计规范》GB 50011-2010（2016年版）和《混凝土结构设计规范》GB 50010-2010，关于预应力框架梁的抗震设计，下列做法中不符合规定的是哪项？ A.在梁端截面，预应力强度比（预应力筋抗拉强度设计值乘以面积/全部纵向受拉钢筋抗拉强度设计值乘以面积）按一级抗震等级取值，其限值不宜大于0.75 B.在梁端弯曲屈服前，应避免发生剪切破坏，梁端截面组合剪力设计值应按“强剪弱弯”原则调整增大 C.梁端纵向受拉钢筋按非预应力钢筋抗拉强度设计值换算的配筋率，一级抗震等级可大于2.5% D.梁端受压区高度x与有效高度h₀的比值（即相对受压区高度），一级抗震等级不宜大于0.25 | C.梁端纵向受拉钢筋按非预应力钢筋抗拉强度设计值换算的配筋率，一级抗震等级可大于2.5% | 1 | 1 | 1 | 1
某钢框架-中心支撑结构，房屋高度85m，位于8度（0.20g）抗震设防区，设计地震分组为第二组，场地类别为Ⅱ类，抗震等级为二级。该结构的支撑采用H型钢截面（Q355），按《建筑抗震设计规范》GB 50011-2010（2016年版）进行支撑杆件的长细比和板件宽厚比限值控制时，需要依据支撑的抗震承载力设计值进行调整。关于抗震承载力设计和构造要求，以下正确的是何项？ A.支撑构件的长细比限值和宽厚比限值仅与设防烈度和抗震等级有关，与支撑在结构中的位置和受力状态无关 B.支撑与框架的连接节点，其极限承载力应大于支撑杆件极限承载力的1.1倍 C.中心支撑斜杆的轴线应尽量偏离梁柱构件的轴线，以减少节点域的应力集中 D.按抗震等级二级设计的中心支撑构件，其长细比不应大于100√(235/fy)，且板件宽厚比限值比静力设计更加严格 | D.按抗震等级二级设计的中心支撑构件，其长细比不应大于100√(235/fy)，且板件宽厚比限值比静力设计更加严格 | 1 | 1 | 1 | 1
某钢筋混凝土框架-核心筒结构房屋高度160m，抗震设防烈度为7度，设计基本地震加速度为0.15g，设计地震分组第二组，建筑场地类别为Ⅲ类，安全等级为一级。依据《建筑抗震设计规范》GB 50011-2010（2016年版）和《高层建筑混凝土结构技术规程》JGJ 3-2010，在进行罕遇地震下弹塑性变形验算时，关于整体稳定（剪重比）和重力二阶效应的控制，下列做法正确的是何项？ A.进行弹塑性层间位移角验算时，可不考虑重力二阶效应的影响 B.刚重比（结构刚度与重力荷载代表值之比）大于1.4时，仍应计入重力二阶效应的影响 C.当刚重比小于1.4时，弹性分析的变形和内力应乘以增大系数，该系数仅与楼层荷载和层间位移有关 D.楼层最小地震剪力系数（剪重比）λ值仅与设防烈度和场地类别有关，与结构自振周期和阻尼比无关 | C.当刚重比小于1.4时，弹性分析的变形和内力应乘以增大系数，该系数仅与楼层荷载和层间位移有关 | 0.5 | 0.5 | 0.5 | 0.5
某县级市抗震设防烈度为7度，由于医疗设施条件不足，拟建设二级医院项目，其门诊部采用现浇钢筋混凝土框架结构，建筑高度为24m，建筑场地类别为Ⅱ类，设计使用年限为50年。试问该建筑的抗震设防类别应为下列何项？ A.标准设防类(丙类) B.重点设防类(乙类) C.特殊设防类(甲类) D.适度设防类(丁类) | B.重点设防类(乙类) | 0 | 0 | 0.25 | 0.25
某现浇钢筋混凝土框架结构多层住宅楼，安全等级为二级，框架抗震等级为二级。试问下列有关该结构抗震构造措施的说法，何项是正确的？ A.框架柱轴压比限值可采用表6.4.2中的规定，与混凝土强度等级无关 B.抗震等级为二级的框架柱，其箍筋加密区箍筋最大间距可取纵向钢筋直径的8倍和150mm的较小值 C.框架梁端纵向受拉钢筋的最小配筋百分率应取0.20%和45ft/fy的较大值 D.抗震等级为二级的框架梁，其受压区高度x与有效高度h₀的比值不宜大于0.35 | B.抗震等级为二级的框架柱，其箍筋加密区箍筋最大间距可取纵向钢筋直径的8倍和150mm的较小值 | 1 | 1 | 1 | 1
某钢结构厂房，采用Q355钢材，抗震等级为三级。根据《钢结构设计标准》GB50017-2017，下列关于该结构抗震构造措施的说法，哪一项是正确的？ A.框架柱的长细比限值为120√(235/fy) B.框架梁的板件宽厚比等级不应低于S2级 C.钢框架中心支撑的长细比限值为100√(235/fy) D.节点域的承载力验算可仅按静力荷载考虑，无需考虑地震组合 | C.钢框架中心支撑的长细比限值为100√(235/fy) | 1 | 1 | 1 | 1
某钢筋混凝土框架-剪力墙结构，房屋高度90m，抗震设防烈度为8度(0.20g)，设计地震分组为第一组，建筑场地类别为Ⅲ类，抗震等级为一级。在进行结构抗震设计时，关于该结构底部加强部位范围和约束边缘构件的设置，以下说法正确的是何项？ A.底部加强部位高度可取房屋高度的1/10和底部两层的较大值，约束边缘构件沿墙肢长度lc取墙肢长度的1/5和1.5m的较大值 B.底部加强部位高度可取房屋高度的1/12和底部两层的较大值，约束边缘构件沿墙肢长度lc取墙肢长度的1/3和2.0m的较大值 C.底部加强部位高度可取房屋高度的1/8和底部两层的较大值，约束边缘构件沿墙肢长度lc取墙肢长度的1/6和1.2m的较大值 D.底部加强部位高度可取房屋高度的1/6和底部三层的较大值，约束边缘构件沿墙肢长度lc取墙肢长度的1/4和1.0m的较大值 | C.底部加强部位高度可取房屋高度的1/8和底部两层的较大值，约束边缘构件沿墙肢长度lc取墙肢长度的1/6和1.2m的较大值 | 1 | 1 | 1 | 1
某钢结构梁柱连接节点，采用高强度螺栓摩擦型连接。依据《钢结构设计标准》GB50017-2017，对于承受动力荷载的结构，下列说法中正确的是： A.高强度螺栓摩擦型连接要求接触面做喷砂处理，摩擦系数μ不小于0.35 B.承压型连接可直接传递动力荷载，无需降级 C.需验算疲劳的结构，荷载应按组合后的设计值计算 D.摩擦型连接的螺栓孔径尺寸比承压型连接可适当放宽 | A.高强度螺栓摩擦型连接要求接触面做喷砂处理，摩擦系数μ不小于0.35 | 1 | 1 | 1 | 1
根据《混凝土结构设计规范》GB50010-2010，关于钢筋混凝土结构中钢筋锚固长度的说法，正确的是下列哪项？ A.钢筋的锚固长度与钢筋的强度等级无关 B.混凝土强度等级越高，钢筋的锚固长度越长 C.钢筋的锚固长度与钢筋的直径有关 D.环境类别对钢筋的锚固长度没有影响 | C.钢筋的锚固长度与钢筋的直径有关 | 1 | 1 | 1 | 1
某高层建筑混凝土框架-核心筒结构，房屋高度160m，抗震设防烈度为7度，设计基本地震加速度为0.15g，设计地震分组第二组，建筑场地类别为Ⅲ类，安全等级为一级。依据《建筑抗震设计规范》GB50011-2010(2016年版)和《高层建筑混凝土结构技术规程》JGJ3-2010，在进行罕遇地震下弹塑性变形验算时，关于整体稳定和重力二阶效应的控制，下列做法正确的是何项？ A.进行弹塑性层间位移角验算时，可不考虑重力二阶效应的影响 B.刚重比(结构刚度与重力荷载代表值之比)大于1.4时，仍应计入重力二阶效应的影响 C.当刚重比小于1.4时，弹性分析的变形和内力应乘以增大系数，该系数仅与楼层荷载和层间位移有关 D.楼层最小地震剪力系数(剪重比)λ值仅与设防烈度和场地类别有关，与结构自振周期和阻尼比无关 | C.当刚重比小于1.4时，弹性分析的变形和内力应乘以增大系数，该系数仅与楼层荷载和层间位移有关 | 1 | 1 | 1 | 1
某现浇预应力混凝土框架结构，抗震等级为一级，框架梁采用后张有粘结预应力筋与普通钢筋混合配筋的方式。依据《建筑抗震设计规范》GB50011-2010(2016年版)和《混凝土结构设计规范》GB50010-2010，关于预应力框架梁的抗震设计，下列做法中不符合规定的是哪项？ A.在梁端截面，预应力强度比(预应力筋抗拉强度设计值乘以面积/全部纵向受拉钢筋抗拉强度设计值乘以面积)按一级抗震等级取值，其限值不宜大于0.75 B.在梁端弯曲屈服前，应避免发生剪切破坏，梁端截面组合剪力设计值应按"强剪弱弯"原则调整增大 C.梁端纵向受拉钢筋按非预应力钢筋抗拉强度设计值换算的配筋率，一级抗震等级可大于2.5% D.梁端受压区高度x与有效高度h₀的比值(即相对受压区高度)，一级抗震等级不宜大于0.25 | C.梁端纵向受拉钢筋按非预应力钢筋抗拉强度设计值换算的配筋率，一级抗震等级可大于2.5% | 1 | 1 | 1 | 1
某Q355钢轴心受压柱，两端铰接，计算长度l₀=6.0m，采用焊接工字形截面，截面尺寸为H450×200×10×12(腹板高度h₀=450-2×12=426mm，腹板厚度t_w=10mm，翼缘宽度b=200mm，翼缘厚度t_f=12mm)，截面分类为b类。已知轴心压力设计值N=1300kN，钢材强度设计值f=295N/mm²，截面面积A=200×12×2+426×10=4800+4260=9060mm²。依据《钢结构设计标准》GB50017-2017，关于该柱腹板和翼缘宽厚比的验算，正确的是何项？(提示：腹板高厚比限值h₀/t_w≤(25+0.5λ)×√(235/fy)，翼缘宽厚比限值b/t_f≤(10+0.1λ)×√(235/fy)，其中λ为构件长细比，fy为屈服强度) A.λ≈45，腹板h₀/t_w=42.6，小于限值49.0，满足要求；翼缘b/t_f=8.33，小于限值14.5，满足要求 B.λ≈55，腹板h₀/t_w=42.6，小于限值51.5，满足要求；翼缘b/t_f=8.33，小于限值15.5，满足要求 C.λ≈65，腹板h₀/t_w=42.6，小于限值54.0，满足要求；翼缘b/t_f=8.33，小于限值16.5，满足要求 D.λ≈75，腹板h₀/t_w=42.6，大于限值49.5，不满足要求；翼缘b/t_f=8.33，小于限值16.5，满足要求 | B.λ≈55，腹板h₀/t_w=42.6，小于限值51.5，满足要求；翼缘b/t_f=8.33，小于限值15.5，满足要求 | 0.5 | 0.5 | 0.5 | 0.5
关于钢结构高强度螺栓连接的设计，依据《钢结构设计标准》GB50017-2017，以下说法中，哪一项是正确的？ A.摩擦型连接的高强度螺栓预拉力设计值与螺栓的性能等级和钢材牌号有关，不同牌号钢在相同性能等级下预拉力不同 B.承压型连接的高强度螺栓在直接承受动力荷载的构件中，其承载力应乘以0.8的折减系数 C.承受拉力的高强度螺栓连接中，当外拉力超过螺栓预拉力时，连接板之间将产生撬力，且撬力的影响在设计中可以忽略 D.在抗剪连接中，当螺栓群沿受力方向的连接长度l₁大于15d₀时，螺栓的承载力设计值应乘以折减系数(1.1-l₁/150d₀) | D.在抗剪连接中，当螺栓群沿受力方向的连接长度l₁大于15d₀时，螺栓的承载力设计值应乘以折减系数(1.1-l₁/150d₀) | 0.5 | 0.5 | 0.5 | 0.5
某高层钢结构建筑，位于8度抗震设防区，设计地震分组为第一组，场地类别为Ⅲ类，房屋高度55m。依据《建筑抗震设计规范》GB50011-2010(2016年版)，下列关于该钢结构抗震设计的描述中，正确的是： A.钢结构房屋的抗震等级应根据设防烈度、结构类型和房屋高度按表确定，与场地类别无关 B.8度区钢结构房屋的最大适用高度与钢筋混凝土框架结构相同 C.钢结构构件连接应按"强节点弱构件"原则设计，节点连接的承载力设计值应大于构件截面承载力设计值 D.8度区钢结构可不进行弹塑性变形验算 | C.钢结构构件连接应按"强节点弱构件"原则设计，节点连接的承载力设计值应大于构件截面承载力设计值 | 1 | 1 | 1 | 1
某钢筋混凝土框架结构房屋，抗震等级为三级，框架梁端截面尺寸b×h=300mm×600mm，混凝土强度等级C30，纵向受拉钢筋采用HRB400级，环境类别为一类。依据《混凝土结构设计规范》GB50010-2010(2015年版)，该梁端纵向受拉钢筋的最小配筋百分率应为下列何项？ A.0.20% B.0.21% C.0.25% D.0.30% | 该梁端纵向受拉钢筋的最小配筋百分率为A.0.20% | 1 | 1 | 1 | 1
某高层建筑采用部分框支剪力墙结构，转换层设在地面以上第5层，抗震设防烈度为7度(0.15g)，设计地震分组为第二组，场地类别为Ⅱ类，房屋高度60m。依据《高层建筑混凝土结构技术规程》JGJ3-2010，下列关于该结构抗震等级的确定及内力调整的叙述中，正确的是何项？ A.框支框架的抗震等级按剪力墙结构确定，且不低于二级；转换层设置在3层及以上时，框支柱、剪力墙底部加强部位的抗震等级应提高一级 B.框支框架的抗震等级按框架-剪力墙结构确定，转换层设置在3层及以上时，仅框支柱的抗震等级应提高一级，剪力墙底部加强部位不提高 C.框支框架的抗震等级按框架结构确定，转换层设置在第5层时，框支柱和剪力墙底部加强部位的抗震等级均应提高一级，已为特一级时可不提高 D.框支框架的抗震等级按框架-剪力墙结构确定，且转换层在3层及以上时，所有构件的抗震等级均需提高一级 | C.框支框架的抗震等级按框架结构确定，转换层设置在第5层时，框支柱和剪力墙底部加强部位的抗震等级均应提高一级，已为特一级时可不提高 | 1 | 1 | 1 | 1
某钢筋混凝土框架-核心筒结构，房屋高度120m，抗震设防烈度为8度(0.20g)，设计地震分组第三组，建筑场地类别为Ⅳ类。关于该结构抗震设计的相关要求，下列说法正确的是何项？ A.Ⅳ类场地建筑的抗震构造措施应按提高一度确定，计算要求不提高 B.Ⅳ类场地建筑的抗震构造措施应按提高一度确定，计算要求也相应提高 C.Ⅳ类场地建筑的抗震等级应比表11.1.3提高一级 D.Ⅳ类场地建筑的抗震等级在原有基础上提高一级后，其最大适用高度也应相应降低 | A.Ⅳ类场地建筑的抗震构造措施应按提高一度确定，计算要求不提高 | 1 | 1 | 1 | 1
某8度抗震设防区框架结构，抗震等级为二级，框架角柱在考虑地震作用组合后，其底层柱下端截面的弯矩设计值为M=350kN·m，剪力设计值为V=200kN。在进行该角柱的抗震设计时，依据《混凝土结构设计规范》GB50010-2010，下列哪项调整是正确的？ A.弯矩设计值M乘以不小于1.1的增大系数，剪力设计值V乘以不小于1.1的增大系数 B.弯矩设计值M取350kN·m，剪力设计值V取200kN·m，无需再增大 C.仅弯矩设计值M乘以不小于1.1的增大系数，剪力设计值V不变 D.仅剪力设计值V乘以不小于1.1的增大系数，弯矩设计值M不变 | A.弯矩设计值M乘以不小于1.1的增大系数，剪力设计值V乘以不小于1.1的增大系数 | 1 | 1 | 1 | 1
某钢结构厂房采用门式刚架体系，关于“强节点弱构件”的设计原则，依据《钢结构设计标准》GB50017-2017，下列理解正确的是何项？ A.节点连接的极限承载力应大于构件的极限承载力 B.节点连接的承载力设计值应大于构件截面承载力设计值 C.节点连接的承载力设计值应大于构件截面承载力设计值的1.2倍 D.仅对于抗震设防的钢结构需满足该原则 | B.节点连接的承载力设计值应大于构件截面承载力设计值 | 0.5 | 0.5 | 0.5 | 0.5
下列关于高层建筑混凝土结构抗震设计中关于扭转周期比的论述，根据《建筑抗震设计规范》GB50011-2010（2016年版），哪一项是正确的？ A.扭转周期比是指第一扭转周期与第一平动周期的比值，其限值与抗震等级无关 B.扭转周期比大于0.9的结构（不含混合结构）应进行专门研究和论证，采取特别的加强措施 C.扭转周期比的限值仅对框架结构有要求，对剪力墙结构无要求 D.扭转周期比只与结构平面布置有关，与结构高度无关 | B.扭转周期比大于0.9的结构（不含混合结构）应进行专门研究和论证，采取特别的加强措施 | 1 | 1 | 1 | 1
某钢筋混凝土框架结构，抗震等级二级，底层框架柱剪跨比λ=1.8，轴压比μN=0.58。依据《混凝土结构设计规范》GB50010-2010（2015年版）及《建筑抗震设计规范》GB50011-2010（2016年版），在箍筋加密区的最小体积配箍率特征值λv和最小体积配箍率ρv的取值中，下列何项正确？（已知混凝土C30，fc=14.3N/mm²，箍筋采用HRB335，fyv=300N/mm²） A.λv=0.08，ρv=0.38% B.λv=0.10，ρv=0.48% C.λv=0.11，ρv=0.52% D.λv=0.12，ρv=0.57% | D.λv=0.12，ρv=0.57% | 1 | 1 | 1 | 1
某钢框架结构的钢梁，跨度为12m，采用焊接工字形截面，腹板高度h0=1100mm，腹板厚度tw=10mm，钢材Q355。当不考虑腹板屈曲后强度时，依据《钢结构设计标准》GB50017-2017，下列关于腹板横向加劲肋配置的判断正确的是何项？ A.h0/tw=110，可不配置加劲肋 B.h0/tw=110，仅需按构造配置横向加劲肋 C.h0/tw=110，需计算配置横向加劲肋 D.h0/tw=110，需同时配置横向加劲肋和纵向加劲肋 | C.h0/tw=110，需计算配置横向加劲肋 | 0.5 | 0.5 | 0.5 | 0.5
某高层混凝土剪力墙结构，抗震等级为一级，设防烈度8度（0.20g），Ⅲ类场地，设计地震分组第一组。剪力墙底部加强部位高度范围内，某墙肢轴压比为0.28，截面厚度为300mm，混凝土强度等级C35。依据《建筑抗震设计规范》GB50011-2010（2016年版），关于该墙肢边缘构件设置的判断，正确的是？ A.应设置约束边缘构件，且约束边缘构件沿墙肢的长度lc不应小于墙肢长度的1/4和1.2m的较大值 B.应设置约束边缘构件，且约束边缘构件沿墙肢的长度lc不应小于墙肢长度的1/5和1.0m的较大值 C.应设置构造边缘构件，且构造边缘构件的配筋应符合一级抗震等级的要求 D.应设置构造边缘构件，且构造边缘构件的配筋应符合特一级抗震等级的要求 | A.应设置约束边缘构件，且约束边缘构件沿墙肢的长度lc不应小于墙肢长度的1/4和1.2m的较大值 | 1 | 1 | 1 | 1
某钢筋混凝土框支剪力墙结构，房屋高度75m，抗震设防烈度为7度（0.15g），设计地震分组为第三组，场地类别为Ⅱ类，转换层设在地面以上第3层，框支框架抗震等级为一级，底部加强部位剪力墙抗震等级为一级。依据《高层建筑混凝土结构技术规程》JGJ3-2010，关于框支柱和底部加强部位剪力墙的最小配筋率的说法中，正确的是？ A.框支柱全部纵向钢筋的最小配筋率应为1.2%，剪力墙约束边缘构件纵向钢筋最小配筋率应为1.2% B.框支柱全部纵向钢筋的最小配筋率应为1.2%，剪力墙约束边缘构件纵向钢筋最小配筋率应为1.0% C.框支柱全部纵向钢筋的最小配筋率应为1.1%，剪力墙约束边缘构件纵向钢筋最小配筋率应为1.2% D.框支柱全部纵向钢筋的最小配筋率应为1.1%，剪力墙约束边缘构件纵向钢筋最小配筋率应为1.0% | C.框支柱全部纵向钢筋的最小配筋率应为1.1%，剪力墙约束边缘构件纵向钢筋最小配筋率应为1.2% | 1 | 1 | 1 | 1
8度抗震设防区某竖向规则的剪力墙结构，房屋高度为90m，抗震设防类别为乙类，场地类别为Ⅱ类，设计地震分组为第一组。依据《建筑抗震设计规范》GB50011-2010（2016年版），下列关于某底层墙肢的底部加强部位弯矩设计值调整的说法中，正确的是？ A.墙肢底部加强部位的弯矩设计值应按墙肢底部截面组合弯矩设计值乘以1.3的增大系数 B.墙肢底部加强部位的弯矩设计值应按墙肢底部截面组合弯矩设计值乘以1.2的增大系数 C.墙肢底部加强部位的弯矩设计值应按墙肢底部截面组合弯矩设计值乘以1.4的增大系数 D.墙肢底部加强部位的弯矩设计值应按墙肢底部截面组合弯矩设计值乘以1.6的增大系数 | D.墙肢底部加强部位的弯矩设计值应按墙肢底部截面组合弯矩设计值乘以1.6的增大系数 | 1 | 1 | 1 | 1
某钢筋混凝土框架柱，抗震等级一级，截面尺寸b×h=500mm×500mm，混凝土C45，纵筋HRB400，轴压比设计值为0.62。依据《混凝土结构设计规范》GB50010-2010（2015年版）及《建筑抗震设计规范》GB50011-2010（2016年版），该柱轴压比限值为0.65，轴压比设计值0.62在限值以内。但依据规范，轴压比大于0.6时，尚应满足下列哪项额外构造措施？ A.柱纵向钢筋最小配筋率应增加0.1% B.柱纵向钢筋最小配筋率应增加0.2% C.柱截面尺寸不应小于400mm×400mm D.柱箍筋加密区的最小体积配箍率特征值λv应取0.14，并按标准值计算 | A.柱纵向钢筋最小配筋率应增加0.1% | 1 | 1 | 1 | 1
某钢材牌号为Q355的轴心受拉构件，截面为单角钢L90×8，净截面面积An=1100mm²，钢材强度设计值f=295N/mm²，轴心拉力设计值N=300kN，采用单面连接。依据《钢结构设计标准》GB50017-2017，角钢在节点上单面连接时的强度折减系数应取何值？验算该构件的抗拉强度是否满足要求？ A.折减系数0.85，强度验算结果不满足要求 B.折减系数0.90，强度验算结果满足要求 C.折减系数0.85，强度验算结果满足要求 D.折减系数0.90，强度验算结果不满足要求 | C.折减系数0.85，强度验算结果满足要求 | 1 | 1 | 1 | 1
某高层钢结构框架-中心支撑结构，房屋高度80m，8度抗震设防（0.20g），设计地震分组第三组，场地类别Ⅱ类，抗震等级二级。依据《建筑抗震设计规范》GB50011-2010（2016年版），该结构的中心支撑杆件长细比λ限值和板件宽厚比限值，应分别满足下列何项规定？ A.λ≤90√(235/fy)，宽厚比限值按S3级控制 B.λ≤100√(235/fy)，宽厚比限值按S3级控制 C.λ≤120√(235/fy)，宽厚比限值按S2级控制 D.λ≤150√(235/fy)，宽厚比限值按S1级控制 | B.λ≤100√(235/fy)，宽厚比限值按S3级控制 | 1 | 1 | 1 | 1
某钢筋混凝土框架结构办公楼，乙类建筑，高度32m，抗震设防烈度8度，设计基本地震加速度0.30g，设计地震分组为第一组，建筑场地类别为Ⅲ类，安装黏滞阻尼器进行消能减震设计。依据《建筑抗震设计规范》GB50011-2010（2016年版），下列说法中正确的是？ A.消能减震设计时，水平地震影响系数最大值可按设防烈度取0.24，阻尼比取0.03 B.消能减震设计时，水平地震影响系数最大值可按设防烈度取0.24，阻尼比取0.04 C.消能减震设计时，水平地震影响系数最大值可按设防烈度取0.32，阻尼比取0.03 D.消能减震设计时，水平地震影响系数最大值可按设防烈度取0.32，阻尼比取0.04 | A.消能减震设计时，水平地震影响系数最大值可按设防烈度取0.24，阻尼比取0.03 | 0.5 | 0.5 | 0.5 | 0.5
某高层建筑考虑风荷载时，基本风压为0.45kN/m²，地面粗糙度为B类，建筑高度为180m，采用钢结构体系。依据《建筑结构荷载规范》GB50009-2012，计算顺风向风振系数βz时，峰值因子gs取下列何项？此外，对于该高度的钢结构，是否必须考虑横风向风振的影响？ A.峰值因子gs=2.0，可不考虑横风向风振 B.峰值因子gs=2.0，应考虑横风向风振 C.峰值因子gs=2.5，可不考虑横风向风振 D.峰值因子gs=2.5，应考虑横风向风振 | D.峰值因子gs=2.5，应考虑横风向风振 | 1 | 1 | 1 | 1
某钢结构梁柱连接节点，采用10.9级M24高强度螺栓摩擦型连接，连接板表面采用喷砂处理，抗滑移系数μ=0.45，预拉力P=225kN。螺栓群承受轴心拉力设计值N=200kN，承受剪力设计值V=150kN，每一个螺栓分担的拉力和剪力均满足要求。依据《钢结构设计标准》GB50017-2017，下列哪项关于该高强度螺栓连接设计的描述是正确的？ A.受剪承载力满足要求，但需验算拉剪复合受力下单个螺栓的承载力 B.在受剪和受拉力共同作用下，单个摩擦型螺栓的承载力验算公式为Nv/Nvb+Nt/Ntb≤1.0 C.在受剪和受拉力共同作用下，单个摩擦型螺栓的承载力验算公式为Nv/Nvb+Nt/Ntb≤1.2，且Nt≤0.8P D.在受剪和受拉力共同作用下，单个摩擦型螺栓的承载力验算公式为Nv≤μ(nP-1.25Nt)，且Nt≤0.8P | D.在受剪和受拉力共同作用下，单个摩擦型螺栓的承载力验算公式为Nv≤μ(nP-1.25Nt)，且Nt≤0.8P | 1 | 1 | 1 | 1
某多层混合结构，底部一层为钢筋混凝土框架结构，上部为钢结构（钢框架），设防烈度7度（0.10g），场地类别Ⅱ类。依据《建筑抗震设计规范》GB50011-2010（2016年版）关于混合结构的抗震设计规定，该底部框架-上部钢框架混合结构的抗震等级应如何确定？ A.底部框架和上部钢框架均按钢筋混凝土框架结构的抗震等级确定 B.底部框架和上部钢框架均按钢结构房屋的抗震等级确定 C.底部框架按钢筋混凝土框架结构的抗震等级确定，上部钢框架按钢结构房屋的抗震等级确定 D.底部框架抗震等级应提高一级，上部钢框架抗震等级降低一级 | C.底部框架按钢筋混凝土框架结构的抗震等级确定，上部钢框架按钢结构房屋的抗震等级确定 | 1 | 1 | 1 | 1
某钢筋混凝土剪力墙结构房屋高度为180m，7度抗震设防（0.15g），场地类别Ⅳ类，设计地震分组第一组。依据《高层建筑混凝土结构技术规程》JGJ3-2010，该结构的A级高度最大适用高度为140m，B级高度最大适用高度为180m。以上条件中该结构的适用高度应如何判断？抗震等级应如何确定？ A.属于B级高度，抗震等级按7度查表确定 B.属于B级高度，抗震等级按7度提高一级采用 C.属于A级高度，抗震等级按7度查表确定 D.属于A级高度，抗震等级按7度降低一级采用 | B.属于B级高度，抗震等级按7度提高一级采用 | 1 | 1 | 1 | 1
某高强度螺栓连接设计时，依据《钢结构设计标准》GB50017-2017，对于高强度螺栓摩擦型连接和承压型连接的应用范围和设计要求，下列哪项说法是正确的？ A.高强度螺栓承压型连接的承载力极限状态为螺栓杆被剪断或孔壁被压坏，因此不得用于承受动力荷载的结构中 B.高强度螺栓摩擦型连接中，抗滑移系数μ的大小与钢材种类无关，仅取决于连接板表面的处理方式 C.在直接承受动力荷载的结构中，高强度螺栓连接必须采用承压型连接 D.在抗剪连接中，摩擦型连接与承压型连接的预拉力设计要求相同，但承压型连接的螺栓孔径可以比摩擦型连接大2mm | A.高强度螺栓承压型连接的承载力极限状态为螺栓杆被剪断或孔壁被压坏，因此不得用于承受动力荷载的结构中 | 1 | 1 | 1 | 1
某钢筋混凝土框架-剪力墙结构，房屋高度88m，丙类建筑，8度抗震设防，设计基本地震加速度0.20g，设计地震分组为第二组，场地类别为Ⅱ类，框架抗震等级为一级。依据《高层建筑混凝土结构技术规程》JGJ3-2010，关于该结构0.2V0调整的规定，下列说法正确的是？ A.框架部分承受的地震剪力应不小于底部总地震剪力的20%和框架部分计算最大层间位移对应剪力的1.5倍中的较大值 B.框架部分承受的地震剪力应不小于底部总地震剪力的20%和框架部分计算最大层间位移对应剪力的1.2倍中的较大值 C.框架部分承受的地震剪力应不小于底部总地震剪力的25%和框架部分计算最大层间位移对应剪力的1.5倍中的较大值 D.框架部分承受的地震剪力应不小于底部总地震剪力的25%和框架部分计算最大层间位移对应剪力的1.2倍中的较大值 | A.框架部分承受的地震剪力应不小于底部总地震剪力的20%和框架部分计算最大层间位移对应剪力的1.5倍中的较大值 | 1 | 1 | 1 | 1
某钢框架结构抗震等级为二级，位于8度抗震设防区，设计地震分组第二组，Ⅲ类场地。结构高度为55m，基本自振周期T1=1.0s。依据《建筑抗震设计规范》GB50011-2010（2016年版），在罕遇地震下进行弹塑性变形验算时，必须考虑下列哪项因素？ A.重力荷载代表值的组合效应 B.弹塑性层间位移角限值为1/50 C.弹塑性层间位移角限值为1/70 D.应计入重力二阶效应的不利影响 | D.应计入重力二阶效应的不利影响 | 0.5 | 0.5 | 0.5 | 0.5
某厂房钢屋架下弦杆为双角钢组合截面2L100×8，角钢间距为10mm，节点板厚度为12mm，采用Q355钢，轴心受拉承载力设计值N=650kN，截面无其他削弱。依据《钢结构设计标准》GB50017-2017，强度验算时该双角钢杆件的净截面面积应按下列哪种方法计算？ A.净截面面积应扣除节点板连接孔的面积，长细比限值取250 B.净截面面积不应扣除节点板连接孔的面积，长细比限值取250 C.净截面面积不应扣除节点板连接孔的面积，长细比限值取350 D.净截面面积应扣除节点板连接孔的面积，长细比限值取350 | B.净截面面积不应扣除节点板连接孔的面积，长细比限值取250 | 0 | 0 | 0.33333 | 0.33333

## hard_NDCG
Query | Reference Answer | naive | embedding-ft | adaptive | adaptive_embeddingft
某钢结构梁柱连接节点，采用高强度螺栓摩擦型连接，承压型连接和焊接三种方式的混合设计。依据《钢结构设计标准》GB 50017-2017，对于承受动力荷载的结构，下列说法中正确的是： A.高强度螺栓摩擦型连接要求接触面做喷砂处理，摩擦系数μ0.40即可 B.承压型连接可直接传递动力荷载，无需降级 C.需验算疲劳的结构，荷载应按组合后的设计值计算 D.节点连接承载力设计值应大于相连构件的截面承载力设计值，实现强节点 | D.节点连接承载力设计值应大于相连构件的截面承载力设计值，实现强节点 | 0.97 | 0.97 | 0.97 | 0.97
某高层混凝土剪力墙结构，抗震等级为二级，设防烈度7度（0.15g），Ⅲ类场地，设计地震分组第二组。关于边缘构件设置，正确的是： A.剪力墙约束边缘构件的设计范围只适用于轴压比大于0.3的底部加强部位 B.当剪力墙轴压比小于0.3时，可不设暗柱或翼墙 C.约束边缘构件的箍筋体积配箍率特征值λv取0.12，箍筋间距不宜大于100mm D.底部加强部位剪力墙轴压比限值为0.4，当轴压比为0.45时应设置约束边缘构件 | D.底部加强部位剪力墙轴压比限值为0.4，当轴压比为0.45时应设置约束边缘构件 | 1 | 1 | 1 | 1
某高层建筑，8度抗震设防，0.30g设计基本加速度，设计地震分组第一组，场地类别Ⅲ类，基本风压0.55kN/m²，采用钢结构支撑框架体系。关于该结构需考虑的风荷载与地震荷载组合，哪项符合《建筑结构荷载规范》GB 50009-2012和《钢结构设计标准》GB 50017-2017的规定？ A.风荷载和地震作用不应同时考虑，设计时只需计算地震作用 B.需按基本组合考虑风荷载与地震作用，但风荷载的分项系数取1.3 C.对于160m高的该建筑，风振系数βz在顺风向和横风向计算时可能不相同 D.进行疲劳验算的结构，应采用荷载标准值组合并乘以1.5的动力系数 | C.对于160m高的该建筑，风振系数βz在顺风向和横风向计算时可能不相同 | 1 | 1 | 1 | 1
某3层钢筋混凝土框架结构，抗震设防为7度（0.10g），设计地震分组为第二组，III类场地，平面和竖向均规则。底部剪力法计算地震作用时，下列说法或计算公式中正确的是： A.该结构可不考虑顶部附加地震作用系数δn B.当结构基本周期T1=1.1s时，地震影响系数α=αmax×(Tg/T1)^γ×η2，αmax=0.08 C.计算水平地震剪力时，需乘以楼层最小地震剪力系数λ=0.024，不必再验算λmin D.当T1=1.1s且Tg=0.55s时，衰减指数γ=0.9+(0.05-ζ)/(0.3+6ζ)，其中ζ取0.05，得γ≈0.92 | D.当T1=1.1s且Tg=0.55s时，衰减指数γ=0.9+(0.05-ζ)/(0.3+6ζ)，其中ζ取0.05，得γ≈0.92 | 1 | 1 | 1 | 1
某高层建筑采用钢管混凝土柱和钢梁混合结构，关于该结构的耐火极限设计，依据《建筑设计防火规范》和《钢结构设计标准》GB 50017-2017及相关混凝土规范，错误的说法是： A.钢管混凝土柱的耐火极限可高于同尺寸普通钢筋混凝土柱 B.钢梁可不采取防火保护措施，仅需满足耐久性要求 C.室内无防火保护的钢梁的耐火极限仅为0.25h D.钢管混凝土柱的防火保护层厚度要求随截面含钢率的增加而减小 | B.钢梁可不采取防火保护措施，仅需满足耐久性要求 | 0.91 | 0.91 | 0.91 | 0.91
某钢筋混凝土框架结构房屋，抗震等级为二级，其框架梁端纵向受拉钢筋的最小配筋百分率应为下列何项？（提示：该梁端混凝土强度等级C30，钢筋HRB400） A.0.20% B.0.25% C.0.30% D.0.35% | B.0.25% | 1 | 1 | 1 | 1
某重力荷载代表值作用下，框架柱轴向力设计值为2000kN，采用C40混凝土，纵筋HRB400。抗震等级为一级，轴压比限值应为下列何值？ A.0.65 B.0.75 C.0.85 D.0.90 | A.0.65 | 0.98 | 0.98 | 0.98 | 0.98
钢材的伸长率是衡量钢材的哪项性能的重要指标？ A.强度 B.韧性 C.塑性 D.硬度 | C.塑性 | 1 | 1 | 1 | 1
抗震设计时，框架柱的轴压比限值主要考虑下列哪项因素？ A.柱的承载能力 B.柱的稳定性 C.柱的延性 D.柱的刚度 | C.柱的延性 | 1 | 1 | 1 | 1
当梁腹板的高厚比超过规范限值时，为防止腹板发生局部失稳，下列哪项措施最有效？ A.加设横向加劲肋 B.减小梁的跨度 C.增加腹板厚度 D.提高钢材强度等级 | A.加设横向加劲肋 | 0.98 | 1 | 0.98 | 1
进行钢结构梁的抗弯强度验算时，以下哪项是关于截面塑性发展系数γx及γy的正确描述？（提示：计算抗弯强度σ=Mx/(γxWnx)+...） A.工字形截面梁翼缘宽厚比满足S4级时取γx=1.05 B.箱形截面梁取γx=1.20 C.所有截面γx、γy均取1.15 D.冷弯薄壁型钢取γx=γy=1.00 | A.工字形截面梁翼缘宽厚比满足S4级时取γx=1.05 | 1 | 1 | 1 | 1
某高层建筑钢筋混凝土框架-剪力墙结构，抗震设防烈度为8度（0.20g），丙类建筑，房屋高度80m，场地类别为Ⅱ类。在进行抗震等级确定时，下列做法中正确的是何项？ A.框架抗震等级按表11.1.3取一级，剪力墙抗震等级按表11.1.3取一级 B.框架抗震等级按表11.1.3取一级，剪力墙抗震等级按表11.1.3取二级 C.框架抗震等级应比表11.1.3提高一度对应的等级，剪力墙不受影响 D.在规定的水平力作用下，若框架部分承受的地震倾覆力矩大于结构总倾覆力矩的50%，框架抗震等级应按框架结构确定 | D.在规定的水平力作用下，若框架部分承受的地震倾覆力矩大于结构总倾覆力矩的50%，框架抗震等级应按框架结构确定 | 1 | 1 | 0.99 | 1
某高层钢结构建筑，位于8度抗震设防区，设计地震分组为第一组，场地类别为Ⅲ类。下列关于该钢结构抗震设计的说法，根据《建筑抗震设计规范》GB 50011-2010（2016年版），哪一项是正确的？ A.钢结构房屋的抗震等级应根据设防烈度、结构类型和房屋高度按表确定，与场地类别无关 B.8度区钢结构房屋的最大适用高度与钢筋混凝土框架结构相同 C.钢结构构件连接应按“强节点弱构件”原则设计，节点连接的承载力设计值应大于构件截面承载力设计值 D.8度区钢结构可不进行弹塑性变形验算 | C.钢结构构件连接应按“强节点弱构件”原则设计，节点连接的承载力设计值应大于构件截面承载力设计值 | 1 | 1 | 1 | 1
某钢结构厂房采用门式刚架体系，关于“强节点弱构件”的设计原则，依据《钢结构设计标准》GB 50017-2017，下列理解正确的是何项？ A.节点连接的极限承载力应大于构件的极限承载力 B.节点连接的承载力设计值应大于构件截面承载力设计值 C.节点连接的承载力设计值应大于构件截面承载力设计值的1.2倍 D.仅对于抗震设防的钢结构需满足该原则 | B.节点连接的承载力设计值应大于构件截面承载力设计值 | 0.95 | 0.96 | 0.95 | 0.96
某钢筋混凝土框架结构，抗震等级为二级，底层某中柱的轴压比计算值为0.80。依据《混凝土结构设计规范》GB 50010-2010，下列哪些措施必须采取？ A.该柱纵向钢筋最小配筋率应增加0.1% B.该柱截面尺寸不应小于400mm×400mm C.该柱体积配箍率不应小于1.2% D.该柱箍筋加密区箍筋最大间距不应大于100mm | B.该柱截面尺寸不应小于400mm×400mm | 1 | 1 | 1 | 1
某钢筋混凝土框架结构办公楼，抗震设防烈度为8度（0.20g），设计地震分组为第三组，Ⅱ类场地。在采用底部剪力法计算地震作用时，以下说法错误的是： A.计算地震影响系数时，应取多遇地震的参数，阻尼比取0.05 B.当Tg=0.45s，T1=1.5s时，地震影响系数应乘以0.9的衰减指数 C.当结构的基本周期T1=1.5s时，顶部附加地震作用系数δn取0.08T1+0.01，δn=0.13 D.当T1=1.2s时，水平地震影响系数α取αmax×(Tg/T1)^γ×η2，其中γ需按公式计算 | C.当结构的基本周期T1=1.5s时，顶部附加地震作用系数δn取0.08T1+0.01，δn=0.13 | 1 | 1 | 1 | 1
某钢筋混凝土柱，抗震等级为一级，截面尺寸b×h=500mm×500mm，混凝土C40，纵筋HRB400。轴压比设计值为0.65。依据《混凝土结构设计规范》GB 50010-2010及《建筑抗震设计规范》GB 50011-2010的规定，下列关于该柱构造措施的说法中，正确的是： A.该柱轴压比已接近一级框架柱轴压比限值0.65，无需采取额外加强措施 B.该柱全部纵向钢筋的最小配筋百分率应为0.8% C.箍筋加密区的最小体积配箍率应按不小于0.8%控制 D.柱端箍筋加密区最小体积配箍率特征值λv取0.14时，最小体积配箍率ρv=λv·fc/fyv，按混凝土轴心抗压强度设计值fc=19.1N/mm²计算，得ρv≈0.008×19.1/360≈0.042% | D.柱端箍筋加密区最小体积配箍率特征值λv取0.14时，最小体积配箍率ρv=λv·fc/fyv，按混凝土轴心抗压强度设计值fc=19.1N/mm²计算，得ρv≈0.008×19.1/360≈0.042% | 0.99 | 0.99 | 0.99 | 1
某高层钢结构建筑，抗震设防烈度为8度，设计地震分组为第二组，场地类别为Ⅲ类。依据《建筑抗震设计规范》GB 50011-2010（2016年版），下列关于该钢结构抗震设计的描述中，正确的是： A.该钢结构房屋的最大适用高度可达到110m B.钢结构房屋的抗震等级仅取决于设防烈度和结构类型，与房屋高度无关 C.对于大跨度钢结构屋盖，在8度抗震设防烈度下，可不考虑竖向地震作用 D.所有节点的极限承载力验算，标准值不得低于构件承载力标准值的1.2倍 | C.对于大跨度钢结构屋盖，在8度抗震设防烈度下，可不考虑竖向地震作用 | 1 | 1 | 1 | 1
某钢筋混凝土梁，截面b×h=300mm×500mm，混凝土C30，HRB400钢筋，受拉区配筋面积为As=461mm²（2Φ20）。依据《混凝土结构设计规范》GB 50010-2010第8.5.1条，关于该梁最小配筋率的说法中，正确的是： A.梁的纵向受拉钢筋最小配筋百分率应取0.20%和45ft/fy中的较大者，ft=1.43N/mm²，fy=360N/mm²，45ft/fy≈0.18%，取0.20%，验算得As=461mm²，实际配筋率ρ=461/(300×500)=0.307%，满足要求 B.最小配筋率验算时，截面计算高度应取有效高度h0，无需考虑h C.最小配筋百分率按全截面扣除受压翼缘后的截面计算面积计算 D.板类受弯构件最小配筋率与梁类受弯构件采用同一标准，均取0.20% | A.梁的纵向受拉钢筋最小配筋百分率应取0.20%和45ft/fy中的较大者，ft=1.43N/mm²，fy=360N/mm²，45ft/fy≈0.18%，取0.20%，验算得As=461mm²，实际配筋率ρ=461/(300×500)=0.307%，满足要求 | 1 | 1 | 1 | 1
某24层钢筋混凝土框架-核心筒结构，8度（0.20g）抗震设防，Ⅱ类场地，设计地震分组第二组，抗震等级一级。下列关于该结构抗震设计的说法中，哪项不符合《建筑抗震设计规范》GB 50011-2010（2016年版）的规定？ A.结构需进行罕遇地震下的弹塑性变形验算 B.当刚重比小于1.4时，应考虑重力二阶效应，弹性分析的变形和内力应乘以增大系数 C.核心筒角部暗柱的纵向钢筋最小配筋率不应小于筒体构件竖向钢筋截面面积的0.6% D.嵌固端位于地下二层顶板时，地下一层柱每侧纵向钢筋面积不应小于地上一层柱每侧纵向钢筋面积的1.1倍 | D.嵌固端位于地下二层顶板时，地下一层柱每侧纵向钢筋面积不应小于地上一层柱每侧纵向钢筋面积的1.1倍 | 1 | 1 | 1 | 1
某现浇钢筋混凝土框架-剪力墙结构，房屋高度56m，丙类建筑，抗震设防烈度7度，设计基本地震加速度为0.15g，建筑场地类别为Ⅳ类，在规定的水平力作用下结构底层框架承受的地震倾覆力矩大于结构总地震倾覆力矩的50%且小于80%。试问，设计计算分析时框架的抗震等级宜为下列何项？ A.三级 B.二级 C.四级 D.一级 | B.二级 | 0.98 | 0.98 | 0.98 | 0.98
某现浇钢筋混凝土剪力墙结构，房屋高度180m，基本自振周期为4.5s，抗震设防类别为标准设防类，安全等级二级。假定，结构抗震性能设计时，抗震性能目标为C级。下列关于该结构设计的叙述，其中何项相对准确？ A.结构遭遇设防地震时，允许部分结构构件进入屈服，但关键构件的受剪承载力宜符合不屈服的要求 B.结构遭遇罕遇地震时，结构整体应满足承载力验算要求 C.结构在多遇地震作用下，所有结构构件均不应损坏 D.结构在罕遇地震作用下，允许结构发生较大弹塑性变形，但弹塑性层间位移角限值可适当放宽 | A.结构遭遇设防地震时，允许部分结构构件进入屈服，但关键构件的受剪承载力宜符合不屈服的要求 | 0.96 | 0.96 | 0.96 | 0.96
某五层重点设防类建筑，采用现浇钢筋混凝土框架结构，抗震等级为二级，各柱截面均为600mm×600mm，混凝土强度等级C40。假定，二层中柱KZ2截面为600mm×600mm，剪跨比大于2，轴压比为0.6，纵筋和箍筋均采用HRB335级钢筋，箍筋采用普通复合箍。试问，下列何项柱加密区配筋符合《建筑抗震设计规范》（GB 50011—2010）的要求？提示：复合箍的体积配箍率按扣除重叠部位的箍筋体积计算。 A.四肢箍φ8@100，体积配箍率0.8% B.四肢箍φ10@100，体积配箍率1.2% C.四肢箍φ12@100，体积配箍率1.5% D.四肢箍φ12@150，体积配箍率1.0% | B.四肢箍φ10@100，体积配箍率1.2% | 1 | 0.97 | 1 | 1
某单层工业厂房钢屋架，下弦杆采用双角钢组合截面，截面为2L80×6，角钢间距8mm，节点板厚度12mm。钢材为Q355，截面无削弱，按轴心受拉构件设计。已知轴心拉力设计值N=600kN。试问，关于该下弦杆的强度和长细比验算，下列说法正确的是？ A.强度验算时净截面面积应扣除螺栓孔削弱，长细比按绕对称轴计算的换算长细比取用 B.强度验算时净截面面积不应扣除节点板连接孔，长细比限值为250 C.强度验算时净截面面积不应扣除角钢间空隙，长细比按双角钢最小回转半径计算 D.强度验算时净截面面积应扣除节点板连接孔，长细比限值为400 | B.强度验算时净截面面积不应扣除节点板连接孔，长细比限值为250 | 1 | 1 | 0.96 | 0.98
某钢筋混凝土框架梁，截面尺寸b×h=300mm×600mm，混凝土强度等级C35，纵向受拉钢筋采用HRB500级，保护层厚度c=20mm。按规范计算梁的最小配筋率时，下列哪项取值正确？ A.0.20% B.0.21% C.0.22% D.0.23% | B.0.21% | 0.94 | 0.94 | 0.94 | 0.94
某钢筋混凝土框架结构，抗震等级一级，框架柱剪跨比λ=1.8，轴压比μ_N=0.65，混凝土C40，纵筋HRB400。依据《混凝土结构设计规范》GB50010-2010及《建筑抗震设计规范》GB50011-2010，下列关于该柱抗震构造措施的说法中，正确的是？ A.该柱轴压比已接近一级框架柱轴压比限值0.65，无需采取额外加强措施 B.该柱全部纵向钢筋的最小配筋百分率应为0.8% C.该柱体积配箍率特征值λ_v取0.14，最小体积配箍率按混凝土轴心抗压强度设计值计算 D.该柱截面尺寸不宜小于400mm×400mm，且柱全高范围内箍筋应加密 | D.该柱截面尺寸不宜小于400mm×400mm，且柱全高范围内箍筋应加密 | 0.97 | 0.97 | 0.97 | 0.97
某钢筋混凝土框架-剪力墙结构办公楼，地上12层，层高3.6m，抗震设防烈度8度（0.20g），Ⅱ类场地，设计地震分组第二组。底层中柱KZ1截面700mm×700mm，C50混凝土，纵筋HRB500，对称配筋，计算长度l₀=4.8m。经内力组合得到：N=8800kN，M=1250kN·m（已考虑二阶效应）。已知该柱属小偏心受压构件。试问，按《混凝土结构设计规范》GB50010—2010（2015年版）计算时，关于该柱轴压比限值的说法，正确的是？ A.该柱轴压比计算值为0.78，超过一级框架柱轴压比限值0.65，应设置芯柱或采用复合箍 B.该柱轴压比计算值为0.78，超过二级框架柱轴压比限值0.75，应设置芯柱或采用复合箍 C.该柱轴压比计算值为0.65，满足一级框架柱轴压比限值要求 D.该柱轴压比计算值为0.65，满足二级框架柱轴压比限值要求 | A.该柱轴压比计算值为0.78，超过一级框架柱轴压比限值0.65，应设置芯柱或采用复合箍 | 0.93 | 0.93 | 0.93 | 0.93
某现浇钢筋混凝土框架-剪力墙结构，房屋高度56m。抗震设防烈度7度，设计基本地震加速度为0.15g，场地类别为Ⅳ类。在规定的水平力作用下，结构底层框架部分承受的地震倾覆力矩大于结构总倾覆力矩的50%且小于80%。根据《建筑抗震设计规范》GB50011-2010及《高层建筑混凝土结构技术规程》JGJ3-2010，设计计算分析时框架的抗震等级应为下列何项？ A.三级 B.二级 C.一级 D.四级 | B.二级 | 1 | 1 | 1 | 1
在计算钢筋混凝土梁的裂缝宽度时，根据《混凝土结构设计规范》GB50010-2010(2015年版)，以下关于荷载组合和参数取值的说法，哪一项是正确的？ A.按荷载准永久组合计算，且考虑荷载长期作用影响的增大系数 B.按荷载标准组合计算，并考虑长期作用影响，采用准永久组合值计算裂缝间钢筋应变不均匀系数 C.最大裂缝宽度计算结果需满足《建筑结构可靠性设计统一标准》的目标可靠指标要求 D.最大裂缝宽度验算时，荷载标准组合的弯矩值应乘以重要性系数的放大 | B.按荷载标准组合计算，并考虑长期作用影响，采用准永久组合值计算裂缝间钢筋应变不均匀系数 | 1 | 1 | 1 | 1
某8度抗震设防区框架-剪力墙结构，房屋高度65m，抗震等级为一级。根据《建筑抗震设计规范》GB50011-2010，下列关于其框架柱和剪力墙底部加强部位抗震构造措施的描述，哪一项是正确的？ A.按一级采取抗震构造措施，但剪力墙的轴压比限值可比框架柱适当放宽 B.框架柱和剪力墙的抗震等级相同，构造措施的调整系数也相同 C.剪力墙底部加强部位的抗震等级需比框架结构提高一级 D.框架柱的轴压比限值比剪力墙更严格，构造边缘构件的范围也更大 | A.按一级采取抗震构造措施，但剪力墙的轴压比限值可比框架柱适当放宽 | 1 | 1 | 1 | 1
关于钢结构高强度螺栓摩擦型连接和承压型连接的应用，根据《钢结构设计标准》GB50017-2017，下列说法正确的是？ A.摩擦型连接以板件间发生相对滑移为承载力极限状态，而承压型连接以螺栓杆身剪断或板孔壁承压破坏为极限状态 B.摩擦型连接和承压型连接均可直接承受动力荷载，但承压型连接的孔径要求更严 C.在承受剪力设计值时，承压型连接计算得到的螺栓数量总是少于摩擦型连接 D.对于Q235钢和Q355钢，摩擦型连接高强度螺栓的预拉力设计值只与螺栓性能等级有关，与钢材牌号无关 | D.对于Q235钢和Q355钢，摩擦型连接高强度螺栓的预拉力设计值只与螺栓性能等级有关，与钢材牌号无关 | 0.98 | 0.98 | 0.98 | 0.98
某高层建筑采用部分框支剪力墙结构，转换层设在地面以上二层，抗震设防烈度为8度，丙类建筑，场地类别为Ⅱ类。根据《建筑抗震设计规范》GB50011-2010(2016年版)，下列关于转换层及相邻上下层抗震构造措施的描述，哪一项是正确的？ A.地上一层的抗震等级应按相关规定确定，转换层（二层）的抗震等级需比地上一层提高一级 B.落地剪力墙的抗震等级应比框支框架的抗震等级至少提高一级 C.框支框架的抗震等级应按相关规定确定，且不应低于二级 D.框支框架及相邻上一层框架的抗震等级应比相关规定提高一级 | C.框支框架的抗震等级应按相关规定确定，且不应低于二级 | 0.99 | 0.99 | 0.99 | 0.99
某现浇钢筋混凝土框架-剪力墙结构中，框架部分承受的地震倾覆力矩大于结构总地震倾覆力矩的50%但小于80%，依据《高层建筑混凝土结构技术规程》JGJ3-2010，该结构底层框架的抗震等级应按框架-剪力墙结构进行设计，但框架部分的抗震等级在何种情况下需按框架结构确定？ A.当框架部分承受的倾覆力矩大于结构总倾覆力矩的80%时 B.当框架部分承受的倾覆力矩大于结构总倾覆力矩的50%且小于80%时 C.当倾覆力矩比例小于50%时，框架数量较少，结构侧向刚度主要由剪力墙提供时 D.对于高层建筑，框架部分的抗震等级必须单独提高 | A.当框架部分承受的倾覆力矩大于结构总倾覆力矩的80%时 | 0.97 | 0.97 | 0.97 | 0.97
根据《建筑抗震设计规范》GB50011-2010，下列哪项关于抗震结构体系的设计要求是正确的？ A.结构在两个主轴方向的动力特性宜相近，扭转第一自振周期与平动第一自振周期之比，对于高度超过100m的高层建筑，不应大于0.80 B.在框架-抗震墙结构中，抗震墙之间无大洞口的楼、屋盖的长宽比，6、7度时不宜大于4.0 C.结构底部嵌固端的确定可以不考虑地下室相关范围抗侧刚度的变化 D.对于平面不规则的建筑，结构计算中可以忽略因不规则产生的扭转影响 | B.在框架-抗震墙结构中，抗震墙之间无大洞口的楼、屋盖的长宽比，6、7度时不宜大于4.0 | 1 | 1 | 1 | 1
《钢结构设计标准》GB50017-2017对钢结构抗震设计提出了性能化设计方法。下列关于钢结构抗震性能化设计目标的表述，哪一项是正确的？ A.性能1：多遇地震下性能良好，结构处于弹性工作状态 B.性能2：设防地震下性能良好，结构整体屈服，但可修复 C.性能3：罕遇地震下结构不倒塌，允许产生较大的塑性变形 D.性能4：对于特别重要的结构，需同时满足性能1、性能2和性能3的全部要求 | A.性能1：多遇地震下性能良好，结构处于弹性工作状态 | 1 | 1 | 1 | 1
根据《钢结构设计标准》GB50017-2017关于高强度螺栓连接的设计，下列哪种说法是正确的？ A.高强度螺栓承压型连接设计时，螺栓杆的受剪承载力设计值与连接板的承压承载力设计值，其承压强度设计值取值为1.2倍的抗拉强度设计值 B.在高强度螺栓受拉连接中，撬力对螺栓抗拉承载力的影响可以忽略不计 C.高强度螺栓摩擦型连接在承担剪力时，摩擦面抗滑移系数μ的大小取决于钢材的牌号和表面处理方式 D.在直接承受动力荷载的结构中，高强度螺栓连接必须采用摩擦型连接 | C.高强度螺栓摩擦型连接在承担剪力时，摩擦面抗滑移系数μ的大小取决于钢材的牌号和表面处理方式 | 1 | 1 | 1 | 1
某多层钢筋混凝土框架结构房屋，安全等级为二级，抗震设防烈度为7度（0.10g），设计地震分组为第二组，场地类别为Ⅲ类。该房屋各层层高均为3.6m，各层梁高均为450mm，建筑面层厚度为50mm，首层地面标高为±0.000m，基础顶面标高为-1.000m。该底层柱下端截面产生的竖向内力标准值如下：由结构和构配件自重荷载产生的N_Gk=980kN；由按等效均布荷载计算的楼（屋）面可变荷载产生的N_Qk=220kN；由水平地震作用产生的N_Ehk=280kN。试问，该底层柱的轴压比μ_N与轴压比限值[μ_N]之比与下列何项数值最为接近？ A.0.67 B.0.80 C.0.91 D.0.98 | C.0.91 | 0.95 | 0.95 | 0.93 | 0.95
关于柱轴压比限值的要求，下列各项中不正确的是哪一项？ A.框支剪力墙结构，抗震等级属于一级的框支柱（包括框支角柱），其轴压比不宜大于0.60 B.框架-剪力墙结构，抗震等级属一级的框架柱，当剪力墙部分承受的地震倾覆力矩小于结构总地震倾覆力矩的50%较多时，其框架柱轴压比不宜大于0.70 C.框架-核心筒结构，抗震等级属一级的框架柱，当核心筒结构承受的地震倾覆力矩大于结构总地震倾覆力矩的50%时，其框架柱轴压比不宜大于0.75 D.框架-核心筒结构，抗震等级属一级的框架柱，当核心筒结构承受的地震倾覆力矩小于结构总地震倾覆力矩的50%时，其框架柱轴压比不宜大于0.70 | C.框架-核心筒结构，抗震等级属一级的框架柱，当核心筒结构承受的地震倾覆力矩大于结构总地震倾覆力矩的50%时，其框架柱轴压比不宜大于0.75 | 1 | 1 | 1 | 1
某钢筋混凝土柱，抗震等级二级，混凝土强度等级C45，采用HRB335钢筋。在交搭的受拉钢筋φ20与φ25接头处采用绑扎搭接连接，当同一连接区段接头面积为50%时，该钢筋连接接头处的最小抗震搭接长度（mm）与下列何项数值最为接近？（提示：ζ_aE二级=1.15，接头面积百分率50%时ζ_l=1.4，按φ25钢筋计算锚固长度l_a≈480mm） A.870 B.791 C.564 D.751 | D.751 | 1 | 1 | 1 | 1
某钢筋混凝土框架结构，抗震等级为一级，底层某中柱的轴压比计算值为0.80。依据《混凝土结构设计规范》GB 50010-2010，下列哪些构造措施必须采取？ A.该柱纵向钢筋最小配筋率应增加0.1% B.该柱截面尺寸不应小于400mm×400mm C.该柱体积配箍率不应小于1.2% D.该柱箍筋加密区箍筋最大间距不应大于100mm | B.该柱截面尺寸不应小于400mm×400mm | 1 | 1 | 1 | 1
某高层钢结构建筑，位于8度抗震设防区，设计地震分组为第一组，场地类别为Ⅲ类。依据《建筑抗震设计规范》GB 50011-2010（2016年版），下列关于钢结构抗震设计的描述中，正确的是： A.钢结构房屋的抗震等级应根据设防烈度、结构类型和房屋高度按表确定，与场地类别无关 B.8度区钢结构房屋的最大适用高度与钢筋混凝土框架结构相同 C.钢结构构件连接应按"强节点弱构件"原则设计，节点连接的承载力设计值应大于构件截面承载力设计值 D.8度区钢结构可不进行弹塑性变形验算 | C.钢结构构件连接应按"强节点弱构件"原则设计，节点连接的承载力设计值应大于构件截面承载力设计值 | 1 | 1 | 1 | 1
某钢结构梁柱连接节点，采用高强度螺栓连接。依据《钢结构设计标准》GB 50017-2017，对于承受动力荷载的结构，下列说法中正确的是： A.高强度螺栓摩擦型连接要求接触面做喷砂处理，摩擦系数μ0.40即可 B.承压型连接可直接传递动力荷载，无需降级 C.需验算疲劳的结构，荷载应按组合后的设计值计算 D.节点连接承载力设计值应大于相连构件的截面承载力设计值，实现强节点 | D.节点连接承载力设计值应大于相连构件的截面承载力设计值，实现强节点 | 0.98 | 0.98 | 0.98 | 0.98
某钢结构高强度螺栓连接，关于高强度螺栓摩擦型连接和承压型连接的应用，依据《钢结构设计标准》GB 50017-2017，下列哪种说法是正确的？ A.摩擦型连接以板件间发生相对滑移为承载力极限状态，而承压型连接以螺栓杆身剪断或板孔壁承压破坏为极限状态 B.摩擦型连接和承压型连接均可直接承受动力荷载，但承压型连接的孔径要求更严 C.在承受剪力设计值时，承压型连接计算得到的螺栓数量总是少于摩擦型连接 D.对于Q235钢和Q355钢，摩擦型连接高强度螺栓的预拉力设计值只与螺栓性能等级有关，与钢材牌号无关 | D.对于Q235钢和Q355钢，摩擦型连接高强度螺栓的预拉力设计值只与螺栓性能等级有关，与钢材牌号无关 | 1 | 1 | 1 | 1
某现浇钢筋混凝土框架-剪力墙结构，房屋高度56m。抗震设防烈度7度，设计基本地震加速度为0.15g，场地类别为Ⅳ类。在规定的水平力作用下，结构底层框架部分承受的地震倾覆力矩大于结构总倾覆力矩的50%且小于80%。根据《建筑抗震设计规范》GB 50011-2010及《高层建筑混凝土结构技术规程》JGJ 3-2010，设计计算分析时框架的抗震等级应为下列何项？ A.三级 B.二级 C.一级 D.四级 | B.二级 | 1 | 1 | 1 | 1
某钢结构高强度螺栓连接，依据《钢结构设计标准》GB 50017-2017，高强度螺栓的物理力学性能和应用范围，下列哪一种说法是正确的？ A.高强度螺栓其受剪和受拉承载力是相等的 B.承压型高强度螺栓一般应用于地震区的钢结构 C.摩擦型高强度螺栓一般应用于非地震区的钢结构 D.摩擦型高强度螺栓依靠摩擦力传递剪力 | D.摩擦型高强度螺栓依靠摩擦力传递剪力 | 1 | 1 | 1 | 1
以下关于高层建筑混凝土结构抗震设计的4种观点：Ⅰ.扭转周期比大于0.9的结构(不含混合结构)应进行专门研究和论证，采取特别的加强措施；Ⅱ.结构宜限制出现过多的内部、外部赘余度；Ⅲ.结构在两个主轴方向的振型可存在较大差异，但结构周期宜相近；Ⅳ.控制薄弱层使之有足够的变形能力，又不使薄弱层发生转移。试问，针对上述观点是否符合《建筑抗震设计规范》GB50011-2010相关要求的判断，下列何项正确？ A.Ⅲ、Ⅳ符合，Ⅰ、Ⅱ不符合 B.Ⅰ、Ⅱ符合，Ⅲ、Ⅳ不符合 C.Ⅱ、Ⅲ符合，Ⅰ、Ⅳ不符合 D.Ⅰ、Ⅳ符合，Ⅱ、Ⅲ不符合 | D.Ⅰ、Ⅳ符合，Ⅱ、Ⅲ不符合 | 1 | 1 | 1 | 1
根据《建筑抗震设计规范》GB50011-2010(2016年版)及《高层建筑混凝土结构技术规程》JGJ3-2010，下列关于高层建筑混凝土结构抗震变形验算(弹性工作状态)的观点，哪一种相对准确？ A.结构楼层位移和层间位移控制值验算时，采用CQC的效应组合，位移计算时不考虑偶然偏心影响；扭转位移比计算时，不采用各振型位移的CQC组合计算，位移计算时考虑偶然偏心的影响 B.结构楼层位移和层间位移控制值验算以及扭转位移比计算时，均采用CQC的效应组合，位移计算时，均不考虑偶然偏心影响 C.结构楼层位移和层间位移控制值验算时，采用CQC的效应组合，位移计算时考虑偶然偏心影响；扭转位移比计算时，不采用CQC组合计算，位移计算时不考虑偶然偏心的影响 D.结构楼层位移和层间位移控制值验算以及扭转位移比计算时，均采用CQC的效应组合，位移计算时，均考虑偶然偏心影响 | A.结构楼层位移和层间位移控制值验算时，采用CQC的效应组合，位移计算时不考虑偶然偏心影响；扭转位移比计算时，不采用各振型位移的CQC组合计算，位移计算时考虑偶然偏心的影响 | 1 | 1 | 1 | 1
拟在8度地震区新建一栋二层钢筋混凝土框架结构临时性建筑，以下何项不妥？ A.可不考虑地震作用 B.受力钢筋的保护层厚度可小于《混凝土结构设计规范》GB50010-2010第8.2节的要求 C.进行承载能力极限状态验算时，楼面和屋面活荷载可乘以0.9的调整系数 D.结构的设计使用年限为5年，结构重要性系数不应小于0.90 | B.受力钢筋的保护层厚度可小于《混凝土结构设计规范》GB50010-2010第8.2节的要求 | 0.9 | 0.9 | 0.9 | 0.9
根据《混凝土结构设计规范》GB50010-2010规定，混凝土强度等级应按（）确定。 A.立方体抗压强度标准值 B.抗压强度标准值 C.抗拉强度标准值 D.立方体抗压强度设计值 | A.立方体抗压强度标准值 | 1 | 1 | 1 | 1
依据《钢结构设计标准》GB50017，结构钢材的选用应遵循（）的原则。 A.安全第一，质量第一 B.施工可靠，价格最低 C.技术可靠，经济合理 D.技术可靠，价格最低 | C.技术可靠，经济合理 | 0.96 | 0.96 | 0.96 | 0.96
在进行结构抗震设计时，下列哪项措施不是提高结构抗震能力的有效方法？ A.增加结构的刚度 B.设置合理的耗能构件 C.减小结构的质量 D.加强结构的整体性 | A.增加结构的刚度 | 1 | 1 | 1 | 1
在进行结构动力分析时，下列哪个参数不是必须考虑的？ A.结构的质量 B.结构的刚度 C.结构的外形美观 D.结构的阻尼 | C.结构的外形美观 | 0.96 | 0.96 | 0.96 | 0.96
某现浇钢筋混凝土框架-剪力墙结构，房屋高度90m，抗震设防烈度为8度（0.20g），设计地震分组为第一组，建筑场地类别为Ⅲ类，抗震等级为一级。在进行结构抗震设计时，关于剪力墙底部加强部位高度和约束边缘构件设置范围的确定，以下说法正确的是何项？ A.底部加强部位高度可取房屋高度的1/8和底部两层的较大值，约束边缘构件沿墙肢长度lc取墙肢长度的1/4和1.0m的较大值 B.底部加强部位高度可取房屋高度的1/8和底部两层的较大值，约束边缘构件沿墙肢长度lc取墙肢长度的1/6和1.2m的较大值 C.底部加强部位高度可取房屋高度的1/10和底部两层的较大值，约束边缘构件沿墙肢长度lc取墙肢长度的1/5和1.5m的较大值 D.底部加强部位高度可取房屋高度的1/12和底部两层的较大值，约束边缘构件沿墙肢长度lc取墙肢长度的1/3和2.0m的较大值 | B.底部加强部位高度可取房屋高度的1/8和底部两层的较大值，约束边缘构件沿墙肢长度lc取墙肢长度的1/6和1.2m的较大值 | 0.96 | 0.96 | 0.96 | 0.96
关于高层建筑混凝土结构扭转效应的控制，《建筑抗震设计规范》GB 50011-2010（2016年版）和《高层建筑混凝土结构技术规程》JGJ 3-2010均有规定。以下关于位移比和周期比的说法中，正确的是何项？ A.位移比和周期比均在单向偶然偏心地震作用下计算，A级高度高层建筑的扭转位移比不宜大于1.5 B.周期比是指第一扭转周期与第一平动周期的比值，对于超限高层，周期比限值可以放宽到1.0 C.当结构扭转位移比大于1.4且小于1.5时，该楼层竖向构件的剪力应乘以1.25的增大系数 D.周期比的计算应在刚性楼板假定下进行，而位移比的计算不需要强制采用刚性楼板假定 | C.当结构扭转位移比大于1.4且小于1.5时，该楼层竖向构件的剪力应乘以1.25的增大系数 | 1 | 1 | 0.98 | 1
某高层建筑采用部分框支剪力墙结构，转换层设在地面以上第4层，抗震设防烈度为7度（0.15g），设计地震分组为第二组，场地类别为Ⅱ类，房屋高度55m。依据《高层建筑混凝土结构技术规程》JGJ 3-2010，下列关于该结构抗震等级的确定及内力调整的叙述中，正确的是何项？ A.框支框架的抗震等级按剪力墙结构确定，且不低于二级；转换层设置在3层及以上时，框支柱、剪力墙底部加强部位的抗震等级应提高一级 B.框支框架的抗震等级按框架-剪力墙结构确定，转换层设置在3层及以上时，仅框支柱的抗震等级应提高一级，剪力墙底部加强部位不提高 C.框支框架的抗震等级按框架结构确定，转换层设置在第4层时，框支柱和剪力墙底部加强部位的抗震等级均应提高一级，已为特一级时可不提高 D.框支框架的抗震等级按框架-剪力墙结构确定，且转换层在3层及以上时，所有构件的抗震等级均需提高一级 | C.框支框架的抗震等级按框架结构确定，转换层设置在第4层时，框支柱和剪力墙底部加强部位的抗震等级均应提高一级，已为特一级时可不提高 | 0.98 | 0.98 | 0.98 | 0.98
某Q355钢轴心受压柱，两端铰接，计算长度l₀=6.0m，采用焊接工字形截面，截面尺寸为H400×200×8×12（腹板高度h₀=400-2×12=376mm，腹板厚度t_w=8mm，翼缘宽度b=200mm，翼缘厚度t_f=12mm），截面分类为b类。已知轴心压力设计值N=1100kN，钢材强度设计值f=295N/mm²，截面面积A=200×12×2+376×8=4800+3008=7808mm²。依据《钢结构设计标准》GB 50017-2017，关于该柱腹板和翼缘宽厚比的验算，正确的是何项？（提示：腹板高厚比限值h₀/t_w ≤ (25+0.5λ)×√(235/fy)，翼缘宽厚比限值b/t_f ≤ (10+0.1λ)×√(235/fy)，其中λ为构件长细比，fy为屈服强度） A.λ≈50，腹板h₀/t_w=47，小于限值53.5，满足要求；翼缘b/t_f=8.33，小于限值15，满足要求 B.λ≈60，腹板h₀/t_w=47，大于限值44.0，不满足要求；翼缘b/t_f=8.33，小于限值16，满足要求 C.λ≈70，腹板h₀/t_w=47，大于限值45.5，不满足要求；翼缘b/t_f=8.33，小于限值17，满足要求 D.λ≈80，腹板h₀/t_w=47，小于限值48.0，满足要求；翼缘b/t_f=8.33，大于限值18，不满足要求 | B.λ≈60，腹板h₀/t_w=47，大于限值44.0，不满足要求；翼缘b/t_f=8.33，小于限值16，满足要求 | 1 | 1 | 0.89 | 0.89
某钢框架结构办公楼，高度45m，位于8度抗震设防区，设计地震分组为第一组，场地类别为Ⅲ类。对该结构进行多遇地震作用下的抗震验算时，关于阻尼比和地震影响系数取值，依据《建筑抗震设计规范》GB 50011-2010（2016年版），以下处理方式正确的是何项？ A.钢材阻尼比取0.04，地震影响系数曲线下降段衰减指数按混凝土结构取值 B.钢材阻尼比取0.02，地震影响系数取值时当T1=1.2s时，α=(Tg/T1)^γ·η2·αmax C.钢材阻尼比取0.01，地震影响系数曲线的特征周期按场地类别和设计地震分组查表后乘以0.9的折减系数 D.钢材阻尼比取0.04，并与混凝土结构混合使用取加权平均值；地震影响系数最大值按设防烈度查表确定 | D.钢材阻尼比取0.04，并与混凝土结构混合使用取加权平均值；地震影响系数最大值按设防烈度查表确定 | 1 | 1 | 0.92 | 0.92
某钢筋混凝土框架梁，抗震等级为二级，截面尺寸b×h=300mm×700mm，混凝土C35，纵向受拉钢筋采用HRB500级（fy=435N/mm²），按《混凝土结构设计规范》GB 50010-2010（2015年版）计算最小配筋率时，下列哪项是正确的？ A.ρ_min应取0.20%和45ft/fy的较大值，ft=1.57N/mm²，45ft/fy≈0.162%，故ρ_min=0.20% B.ρ_min应取0.20%和55ft/fy的较大值，ft=1.57N/mm²，55ft/fy≈0.198%，故ρ_min=0.20% C.ρ_min应取0.25%和45ft/fy的较大值，ft=1.57N/mm²，45ft/fy≈0.162%，故ρ_min=0.25% D.ρ_min应取0.25%和55ft/fy的较大值，ft=1.57N/mm²，55ft/fy≈0.198%，故ρ_min=0.25% | C.ρ_min应取0.25%和45ft/fy的较大值，ft=1.57N/mm²，45ft/fy≈0.162%，故ρ_min=0.25% | 1 | 1 | 1 | 1
关于钢结构高强度螺栓连接的设计，依据《钢结构设计标准》GB 50017-2017，以下说法中，哪一项是正确的？ A.摩擦型连接的高强度螺栓预拉力设计值与螺栓的性能等级和钢材牌号有关，不同牌号钢在相同性能等级下预拉力不同 B.承压型连接的高强度螺栓在直接承受动力荷载的构件中，其承载力应乘以0.8的折减系数 C.承受拉力的高强度螺栓连接中，当外拉力超过螺栓预拉力时，连接板之间将产生撬力，且撬力的影响在设计中可以忽略 D.在抗剪连接中，当螺栓群沿受力方向的连接长度l₁大于15d₀时，螺栓的承载力设计值应乘以折减系数(1.1-l₁/150d₀) | D.在抗剪连接中，当螺栓群沿受力方向的连接长度l₁大于15d₀时，螺栓的承载力设计值应乘以折减系数(1.1-l₁/150d₀) | 0.93 | 0.93 | 0.93 | 0.93
某现浇预应力混凝土框架结构，抗震等级为一级，框架梁采用后张有粘结预应力筋与普通钢筋混合配筋的方式。依据《建筑抗震设计规范》GB 50011-2010（2016年版）和《混凝土结构设计规范》GB 50010-2010，关于预应力框架梁的抗震设计，下列做法中不符合规定的是哪项？ A.在梁端截面，预应力强度比（预应力筋抗拉强度设计值乘以面积/全部纵向受拉钢筋抗拉强度设计值乘以面积）按一级抗震等级取值，其限值不宜大于0.75 B.在梁端弯曲屈服前，应避免发生剪切破坏，梁端截面组合剪力设计值应按“强剪弱弯”原则调整增大 C.梁端纵向受拉钢筋按非预应力钢筋抗拉强度设计值换算的配筋率，一级抗震等级可大于2.5% D.梁端受压区高度x与有效高度h₀的比值（即相对受压区高度），一级抗震等级不宜大于0.25 | C.梁端纵向受拉钢筋按非预应力钢筋抗拉强度设计值换算的配筋率，一级抗震等级可大于2.5% | 1 | 1 | 1 | 1
某钢框架-中心支撑结构，房屋高度85m，位于8度（0.20g）抗震设防区，设计地震分组为第二组，场地类别为Ⅱ类，抗震等级为二级。该结构的支撑采用H型钢截面（Q355），按《建筑抗震设计规范》GB 50011-2010（2016年版）进行支撑杆件的长细比和板件宽厚比限值控制时，需要依据支撑的抗震承载力设计值进行调整。关于抗震承载力设计和构造要求，以下正确的是何项？ A.支撑构件的长细比限值和宽厚比限值仅与设防烈度和抗震等级有关，与支撑在结构中的位置和受力状态无关 B.支撑与框架的连接节点，其极限承载力应大于支撑杆件极限承载力的1.1倍 C.中心支撑斜杆的轴线应尽量偏离梁柱构件的轴线，以减少节点域的应力集中 D.按抗震等级二级设计的中心支撑构件，其长细比不应大于100√(235/fy)，且板件宽厚比限值比静力设计更加严格 | D.按抗震等级二级设计的中心支撑构件，其长细比不应大于100√(235/fy)，且板件宽厚比限值比静力设计更加严格 | 1 | 1 | 1 | 1
某钢筋混凝土框架-核心筒结构房屋高度160m，抗震设防烈度为7度，设计基本地震加速度为0.15g，设计地震分组第二组，建筑场地类别为Ⅲ类，安全等级为一级。依据《建筑抗震设计规范》GB 50011-2010（2016年版）和《高层建筑混凝土结构技术规程》JGJ 3-2010，在进行罕遇地震下弹塑性变形验算时，关于整体稳定（剪重比）和重力二阶效应的控制，下列做法正确的是何项？ A.进行弹塑性层间位移角验算时，可不考虑重力二阶效应的影响 B.刚重比（结构刚度与重力荷载代表值之比）大于1.4时，仍应计入重力二阶效应的影响 C.当刚重比小于1.4时，弹性分析的变形和内力应乘以增大系数，该系数仅与楼层荷载和层间位移有关 D.楼层最小地震剪力系数（剪重比）λ值仅与设防烈度和场地类别有关，与结构自振周期和阻尼比无关 | C.当刚重比小于1.4时，弹性分析的变形和内力应乘以增大系数，该系数仅与楼层荷载和层间位移有关 | 0.92 | 0.92 | 0.92 | 0.92
某县级市抗震设防烈度为7度，由于医疗设施条件不足，拟建设二级医院项目，其门诊部采用现浇钢筋混凝土框架结构，建筑高度为24m，建筑场地类别为Ⅱ类，设计使用年限为50年。试问该建筑的抗震设防类别应为下列何项？ A.标准设防类(丙类) B.重点设防类(乙类) C.特殊设防类(甲类) D.适度设防类(丁类) | B.重点设防类(乙类) | 1 | 1 | 0.82 | 0.82
某现浇钢筋混凝土框架结构多层住宅楼，安全等级为二级，框架抗震等级为二级。试问下列有关该结构抗震构造措施的说法，何项是正确的？ A.框架柱轴压比限值可采用表6.4.2中的规定，与混凝土强度等级无关 B.抗震等级为二级的框架柱，其箍筋加密区箍筋最大间距可取纵向钢筋直径的8倍和150mm的较小值 C.框架梁端纵向受拉钢筋的最小配筋百分率应取0.20%和45ft/fy的较大值 D.抗震等级为二级的框架梁，其受压区高度x与有效高度h₀的比值不宜大于0.35 | B.抗震等级为二级的框架柱，其箍筋加密区箍筋最大间距可取纵向钢筋直径的8倍和150mm的较小值 | 1 | 1 | 1 | 1
某钢结构厂房，采用Q355钢材，抗震等级为三级。根据《钢结构设计标准》GB50017-2017，下列关于该结构抗震构造措施的说法，哪一项是正确的？ A.框架柱的长细比限值为120√(235/fy) B.框架梁的板件宽厚比等级不应低于S2级 C.钢框架中心支撑的长细比限值为100√(235/fy) D.节点域的承载力验算可仅按静力荷载考虑，无需考虑地震组合 | C.钢框架中心支撑的长细比限值为100√(235/fy) | 1 | 1 | 1 | 1
某钢筋混凝土框架-剪力墙结构，房屋高度90m，抗震设防烈度为8度(0.20g)，设计地震分组为第一组，建筑场地类别为Ⅲ类，抗震等级为一级。在进行结构抗震设计时，关于该结构底部加强部位范围和约束边缘构件的设置，以下说法正确的是何项？ A.底部加强部位高度可取房屋高度的1/10和底部两层的较大值，约束边缘构件沿墙肢长度lc取墙肢长度的1/5和1.5m的较大值 B.底部加强部位高度可取房屋高度的1/12和底部两层的较大值，约束边缘构件沿墙肢长度lc取墙肢长度的1/3和2.0m的较大值 C.底部加强部位高度可取房屋高度的1/8和底部两层的较大值，约束边缘构件沿墙肢长度lc取墙肢长度的1/6和1.2m的较大值 D.底部加强部位高度可取房屋高度的1/6和底部三层的较大值，约束边缘构件沿墙肢长度lc取墙肢长度的1/4和1.0m的较大值 | C.底部加强部位高度可取房屋高度的1/8和底部两层的较大值，约束边缘构件沿墙肢长度lc取墙肢长度的1/6和1.2m的较大值 | 1 | 1 | 1 | 1
某钢结构梁柱连接节点，采用高强度螺栓摩擦型连接。依据《钢结构设计标准》GB50017-2017，对于承受动力荷载的结构，下列说法中正确的是： A.高强度螺栓摩擦型连接要求接触面做喷砂处理，摩擦系数μ不小于0.35 B.承压型连接可直接传递动力荷载，无需降级 C.需验算疲劳的结构，荷载应按组合后的设计值计算 D.摩擦型连接的螺栓孔径尺寸比承压型连接可适当放宽 | A.高强度螺栓摩擦型连接要求接触面做喷砂处理，摩擦系数μ不小于0.35 | 0.98 | 1 | 1 | 0.98
根据《混凝土结构设计规范》GB50010-2010，关于钢筋混凝土结构中钢筋锚固长度的说法，正确的是下列哪项？ A.钢筋的锚固长度与钢筋的强度等级无关 B.混凝土强度等级越高，钢筋的锚固长度越长 C.钢筋的锚固长度与钢筋的直径有关 D.环境类别对钢筋的锚固长度没有影响 | C.钢筋的锚固长度与钢筋的直径有关 | 1 | 1 | 1 | 1
某高层建筑混凝土框架-核心筒结构，房屋高度160m，抗震设防烈度为7度，设计基本地震加速度为0.15g，设计地震分组第二组，建筑场地类别为Ⅲ类，安全等级为一级。依据《建筑抗震设计规范》GB50011-2010(2016年版)和《高层建筑混凝土结构技术规程》JGJ3-2010，在进行罕遇地震下弹塑性变形验算时，关于整体稳定和重力二阶效应的控制，下列做法正确的是何项？ A.进行弹塑性层间位移角验算时，可不考虑重力二阶效应的影响 B.刚重比(结构刚度与重力荷载代表值之比)大于1.4时，仍应计入重力二阶效应的影响 C.当刚重比小于1.4时，弹性分析的变形和内力应乘以增大系数，该系数仅与楼层荷载和层间位移有关 D.楼层最小地震剪力系数(剪重比)λ值仅与设防烈度和场地类别有关，与结构自振周期和阻尼比无关 | C.当刚重比小于1.4时，弹性分析的变形和内力应乘以增大系数，该系数仅与楼层荷载和层间位移有关 | 1 | 1 | 1 | 1
某现浇预应力混凝土框架结构，抗震等级为一级，框架梁采用后张有粘结预应力筋与普通钢筋混合配筋的方式。依据《建筑抗震设计规范》GB50011-2010(2016年版)和《混凝土结构设计规范》GB50010-2010，关于预应力框架梁的抗震设计，下列做法中不符合规定的是哪项？ A.在梁端截面，预应力强度比(预应力筋抗拉强度设计值乘以面积/全部纵向受拉钢筋抗拉强度设计值乘以面积)按一级抗震等级取值，其限值不宜大于0.75 B.在梁端弯曲屈服前，应避免发生剪切破坏，梁端截面组合剪力设计值应按"强剪弱弯"原则调整增大 C.梁端纵向受拉钢筋按非预应力钢筋抗拉强度设计值换算的配筋率，一级抗震等级可大于2.5% D.梁端受压区高度x与有效高度h₀的比值(即相对受压区高度)，一级抗震等级不宜大于0.25 | C.梁端纵向受拉钢筋按非预应力钢筋抗拉强度设计值换算的配筋率，一级抗震等级可大于2.5% | 1 | 1 | 1 | 1
某Q355钢轴心受压柱，两端铰接，计算长度l₀=6.0m，采用焊接工字形截面，截面尺寸为H450×200×10×12(腹板高度h₀=450-2×12=426mm，腹板厚度t_w=10mm，翼缘宽度b=200mm，翼缘厚度t_f=12mm)，截面分类为b类。已知轴心压力设计值N=1300kN，钢材强度设计值f=295N/mm²，截面面积A=200×12×2+426×10=4800+4260=9060mm²。依据《钢结构设计标准》GB50017-2017，关于该柱腹板和翼缘宽厚比的验算，正确的是何项？(提示：腹板高厚比限值h₀/t_w≤(25+0.5λ)×√(235/fy)，翼缘宽厚比限值b/t_f≤(10+0.1λ)×√(235/fy)，其中λ为构件长细比，fy为屈服强度) A.λ≈45，腹板h₀/t_w=42.6，小于限值49.0，满足要求；翼缘b/t_f=8.33，小于限值14.5，满足要求 B.λ≈55，腹板h₀/t_w=42.6，小于限值51.5，满足要求；翼缘b/t_f=8.33，小于限值15.5，满足要求 C.λ≈65，腹板h₀/t_w=42.6，小于限值54.0，满足要求；翼缘b/t_f=8.33，小于限值16.5，满足要求 D.λ≈75，腹板h₀/t_w=42.6，大于限值49.5，不满足要求；翼缘b/t_f=8.33，小于限值16.5，满足要求 | B.λ≈55，腹板h₀/t_w=42.6，小于限值51.5，满足要求；翼缘b/t_f=8.33，小于限值15.5，满足要求 | 0.88 | 0.88 | 0.88 | 0.88
关于钢结构高强度螺栓连接的设计，依据《钢结构设计标准》GB50017-2017，以下说法中，哪一项是正确的？ A.摩擦型连接的高强度螺栓预拉力设计值与螺栓的性能等级和钢材牌号有关，不同牌号钢在相同性能等级下预拉力不同 B.承压型连接的高强度螺栓在直接承受动力荷载的构件中，其承载力应乘以0.8的折减系数 C.承受拉力的高强度螺栓连接中，当外拉力超过螺栓预拉力时，连接板之间将产生撬力，且撬力的影响在设计中可以忽略 D.在抗剪连接中，当螺栓群沿受力方向的连接长度l₁大于15d₀时，螺栓的承载力设计值应乘以折减系数(1.1-l₁/150d₀) | D.在抗剪连接中，当螺栓群沿受力方向的连接长度l₁大于15d₀时，螺栓的承载力设计值应乘以折减系数(1.1-l₁/150d₀) | 0.93 | 0.93 | 0.93 | 0.93
某高层钢结构建筑，位于8度抗震设防区，设计地震分组为第一组，场地类别为Ⅲ类，房屋高度55m。依据《建筑抗震设计规范》GB50011-2010(2016年版)，下列关于该钢结构抗震设计的描述中，正确的是： A.钢结构房屋的抗震等级应根据设防烈度、结构类型和房屋高度按表确定，与场地类别无关 B.8度区钢结构房屋的最大适用高度与钢筋混凝土框架结构相同 C.钢结构构件连接应按"强节点弱构件"原则设计，节点连接的承载力设计值应大于构件截面承载力设计值 D.8度区钢结构可不进行弹塑性变形验算 | C.钢结构构件连接应按"强节点弱构件"原则设计，节点连接的承载力设计值应大于构件截面承载力设计值 | 1 | 1 | 1 | 1
某钢筋混凝土框架结构房屋，抗震等级为三级，框架梁端截面尺寸b×h=300mm×600mm，混凝土强度等级C30，纵向受拉钢筋采用HRB400级，环境类别为一类。依据《混凝土结构设计规范》GB50010-2010(2015年版)，该梁端纵向受拉钢筋的最小配筋百分率应为下列何项？ A.0.20% B.0.21% C.0.25% D.0.30% | 该梁端纵向受拉钢筋的最小配筋百分率为A.0.20% | 0.96 | 0.96 | 0.96 | 0.96
某高层建筑采用部分框支剪力墙结构，转换层设在地面以上第5层，抗震设防烈度为7度(0.15g)，设计地震分组为第二组，场地类别为Ⅱ类，房屋高度60m。依据《高层建筑混凝土结构技术规程》JGJ3-2010，下列关于该结构抗震等级的确定及内力调整的叙述中，正确的是何项？ A.框支框架的抗震等级按剪力墙结构确定，且不低于二级；转换层设置在3层及以上时，框支柱、剪力墙底部加强部位的抗震等级应提高一级 B.框支框架的抗震等级按框架-剪力墙结构确定，转换层设置在3层及以上时，仅框支柱的抗震等级应提高一级，剪力墙底部加强部位不提高 C.框支框架的抗震等级按框架结构确定，转换层设置在第5层时，框支柱和剪力墙底部加强部位的抗震等级均应提高一级，已为特一级时可不提高 D.框支框架的抗震等级按框架-剪力墙结构确定，且转换层在3层及以上时，所有构件的抗震等级均需提高一级 | C.框支框架的抗震等级按框架结构确定，转换层设置在第5层时，框支柱和剪力墙底部加强部位的抗震等级均应提高一级，已为特一级时可不提高 | 0.98 | 0.98 | 0.98 | 0.98
某钢筋混凝土框架-核心筒结构，房屋高度120m，抗震设防烈度为8度(0.20g)，设计地震分组第三组，建筑场地类别为Ⅳ类。关于该结构抗震设计的相关要求，下列说法正确的是何项？ A.Ⅳ类场地建筑的抗震构造措施应按提高一度确定，计算要求不提高 B.Ⅳ类场地建筑的抗震构造措施应按提高一度确定，计算要求也相应提高 C.Ⅳ类场地建筑的抗震等级应比表11.1.3提高一级 D.Ⅳ类场地建筑的抗震等级在原有基础上提高一级后，其最大适用高度也应相应降低 | A.Ⅳ类场地建筑的抗震构造措施应按提高一度确定，计算要求不提高 | 1 | 1 | 1 | 1
某8度抗震设防区框架结构，抗震等级为二级，框架角柱在考虑地震作用组合后，其底层柱下端截面的弯矩设计值为M=350kN·m，剪力设计值为V=200kN。在进行该角柱的抗震设计时，依据《混凝土结构设计规范》GB50010-2010，下列哪项调整是正确的？ A.弯矩设计值M乘以不小于1.1的增大系数，剪力设计值V乘以不小于1.1的增大系数 B.弯矩设计值M取350kN·m，剪力设计值V取200kN·m，无需再增大 C.仅弯矩设计值M乘以不小于1.1的增大系数，剪力设计值V不变 D.仅剪力设计值V乘以不小于1.1的增大系数，弯矩设计值M不变 | A.弯矩设计值M乘以不小于1.1的增大系数，剪力设计值V乘以不小于1.1的增大系数 | 1 | 1 | 1 | 1
某钢结构厂房采用门式刚架体系，关于“强节点弱构件”的设计原则，依据《钢结构设计标准》GB50017-2017，下列理解正确的是何项？ A.节点连接的极限承载力应大于构件的极限承载力 B.节点连接的承载力设计值应大于构件截面承载力设计值 C.节点连接的承载力设计值应大于构件截面承载力设计值的1.2倍 D.仅对于抗震设防的钢结构需满足该原则 | B.节点连接的承载力设计值应大于构件截面承载力设计值 | 0.96 | 0.96 | 0.96 | 0.96
下列关于高层建筑混凝土结构抗震设计中关于扭转周期比的论述，根据《建筑抗震设计规范》GB50011-2010（2016年版），哪一项是正确的？ A.扭转周期比是指第一扭转周期与第一平动周期的比值，其限值与抗震等级无关 B.扭转周期比大于0.9的结构（不含混合结构）应进行专门研究和论证，采取特别的加强措施 C.扭转周期比的限值仅对框架结构有要求，对剪力墙结构无要求 D.扭转周期比只与结构平面布置有关，与结构高度无关 | B.扭转周期比大于0.9的结构（不含混合结构）应进行专门研究和论证，采取特别的加强措施 | 1 | 1 | 1 | 1
某钢筋混凝土框架结构，抗震等级二级，底层框架柱剪跨比λ=1.8，轴压比μN=0.58。依据《混凝土结构设计规范》GB50010-2010（2015年版）及《建筑抗震设计规范》GB50011-2010（2016年版），在箍筋加密区的最小体积配箍率特征值λv和最小体积配箍率ρv的取值中，下列何项正确？（已知混凝土C30，fc=14.3N/mm²，箍筋采用HRB335，fyv=300N/mm²） A.λv=0.08，ρv=0.38% B.λv=0.10，ρv=0.48% C.λv=0.11，ρv=0.52% D.λv=0.12，ρv=0.57% | D.λv=0.12，ρv=0.57% | 0.98 | 0.98 | 0.98 | 0.98
某钢框架结构的钢梁，跨度为12m，采用焊接工字形截面，腹板高度h0=1100mm，腹板厚度tw=10mm，钢材Q355。当不考虑腹板屈曲后强度时，依据《钢结构设计标准》GB50017-2017，下列关于腹板横向加劲肋配置的判断正确的是何项？ A.h0/tw=110，可不配置加劲肋 B.h0/tw=110，仅需按构造配置横向加劲肋 C.h0/tw=110，需计算配置横向加劲肋 D.h0/tw=110，需同时配置横向加劲肋和纵向加劲肋 | C.h0/tw=110，需计算配置横向加劲肋 | 0.86 | 0.86 | 0.86 | 0.86
某高层混凝土剪力墙结构，抗震等级为一级，设防烈度8度（0.20g），Ⅲ类场地，设计地震分组第一组。剪力墙底部加强部位高度范围内，某墙肢轴压比为0.28，截面厚度为300mm，混凝土强度等级C35。依据《建筑抗震设计规范》GB50011-2010（2016年版），关于该墙肢边缘构件设置的判断，正确的是？ A.应设置约束边缘构件，且约束边缘构件沿墙肢的长度lc不应小于墙肢长度的1/4和1.2m的较大值 B.应设置约束边缘构件，且约束边缘构件沿墙肢的长度lc不应小于墙肢长度的1/5和1.0m的较大值 C.应设置构造边缘构件，且构造边缘构件的配筋应符合一级抗震等级的要求 D.应设置构造边缘构件，且构造边缘构件的配筋应符合特一级抗震等级的要求 | A.应设置约束边缘构件，且约束边缘构件沿墙肢的长度lc不应小于墙肢长度的1/4和1.2m的较大值 | 1 | 1 | 1 | 1
某钢筋混凝土框支剪力墙结构，房屋高度75m，抗震设防烈度为7度（0.15g），设计地震分组为第三组，场地类别为Ⅱ类，转换层设在地面以上第3层，框支框架抗震等级为一级，底部加强部位剪力墙抗震等级为一级。依据《高层建筑混凝土结构技术规程》JGJ3-2010，关于框支柱和底部加强部位剪力墙的最小配筋率的说法中，正确的是？ A.框支柱全部纵向钢筋的最小配筋率应为1.2%，剪力墙约束边缘构件纵向钢筋最小配筋率应为1.2% B.框支柱全部纵向钢筋的最小配筋率应为1.2%，剪力墙约束边缘构件纵向钢筋最小配筋率应为1.0% C.框支柱全部纵向钢筋的最小配筋率应为1.1%，剪力墙约束边缘构件纵向钢筋最小配筋率应为1.2% D.框支柱全部纵向钢筋的最小配筋率应为1.1%，剪力墙约束边缘构件纵向钢筋最小配筋率应为1.0% | C.框支柱全部纵向钢筋的最小配筋率应为1.1%，剪力墙约束边缘构件纵向钢筋最小配筋率应为1.2% | 1 | 1 | 1 | 1
8度抗震设防区某竖向规则的剪力墙结构，房屋高度为90m，抗震设防类别为乙类，场地类别为Ⅱ类，设计地震分组为第一组。依据《建筑抗震设计规范》GB50011-2010（2016年版），下列关于某底层墙肢的底部加强部位弯矩设计值调整的说法中，正确的是？ A.墙肢底部加强部位的弯矩设计值应按墙肢底部截面组合弯矩设计值乘以1.3的增大系数 B.墙肢底部加强部位的弯矩设计值应按墙肢底部截面组合弯矩设计值乘以1.2的增大系数 C.墙肢底部加强部位的弯矩设计值应按墙肢底部截面组合弯矩设计值乘以1.4的增大系数 D.墙肢底部加强部位的弯矩设计值应按墙肢底部截面组合弯矩设计值乘以1.6的增大系数 | D.墙肢底部加强部位的弯矩设计值应按墙肢底部截面组合弯矩设计值乘以1.6的增大系数 | 1 | 1 | 1 | 1
某钢筋混凝土框架柱，抗震等级一级，截面尺寸b×h=500mm×500mm，混凝土C45，纵筋HRB400，轴压比设计值为0.62。依据《混凝土结构设计规范》GB50010-2010（2015年版）及《建筑抗震设计规范》GB50011-2010（2016年版），该柱轴压比限值为0.65，轴压比设计值0.62在限值以内。但依据规范，轴压比大于0.6时，尚应满足下列哪项额外构造措施？ A.柱纵向钢筋最小配筋率应增加0.1% B.柱纵向钢筋最小配筋率应增加0.2% C.柱截面尺寸不应小于400mm×400mm D.柱箍筋加密区的最小体积配箍率特征值λv应取0.14，并按标准值计算 | A.柱纵向钢筋最小配筋率应增加0.1% | 0.99 | 0.99 | 0.99 | 0.99
某钢材牌号为Q355的轴心受拉构件，截面为单角钢L90×8，净截面面积An=1100mm²，钢材强度设计值f=295N/mm²，轴心拉力设计值N=300kN，采用单面连接。依据《钢结构设计标准》GB50017-2017，角钢在节点上单面连接时的强度折减系数应取何值？验算该构件的抗拉强度是否满足要求？ A.折减系数0.85，强度验算结果不满足要求 B.折减系数0.90，强度验算结果满足要求 C.折减系数0.85，强度验算结果满足要求 D.折减系数0.90，强度验算结果不满足要求 | C.折减系数0.85，强度验算结果满足要求 | 1 | 1 | 1 | 1
某高层钢结构框架-中心支撑结构，房屋高度80m，8度抗震设防（0.20g），设计地震分组第三组，场地类别Ⅱ类，抗震等级二级。依据《建筑抗震设计规范》GB50011-2010（2016年版），该结构的中心支撑杆件长细比λ限值和板件宽厚比限值，应分别满足下列何项规定？ A.λ≤90√(235/fy)，宽厚比限值按S3级控制 B.λ≤100√(235/fy)，宽厚比限值按S3级控制 C.λ≤120√(235/fy)，宽厚比限值按S2级控制 D.λ≤150√(235/fy)，宽厚比限值按S1级控制 | B.λ≤100√(235/fy)，宽厚比限值按S3级控制 | 1 | 1 | 1 | 1
某钢筋混凝土框架结构办公楼，乙类建筑，高度32m，抗震设防烈度8度，设计基本地震加速度0.30g，设计地震分组为第一组，建筑场地类别为Ⅲ类，安装黏滞阻尼器进行消能减震设计。依据《建筑抗震设计规范》GB50011-2010（2016年版），下列说法中正确的是？ A.消能减震设计时，水平地震影响系数最大值可按设防烈度取0.24，阻尼比取0.03 B.消能减震设计时，水平地震影响系数最大值可按设防烈度取0.24，阻尼比取0.04 C.消能减震设计时，水平地震影响系数最大值可按设防烈度取0.32，阻尼比取0.03 D.消能减震设计时，水平地震影响系数最大值可按设防烈度取0.32，阻尼比取0.04 | A.消能减震设计时，水平地震影响系数最大值可按设防烈度取0.24，阻尼比取0.03 | 0.8 | 0.8 | 0.8 | 0.8
某高层建筑考虑风荷载时，基本风压为0.45kN/m²，地面粗糙度为B类，建筑高度为180m，采用钢结构体系。依据《建筑结构荷载规范》GB50009-2012，计算顺风向风振系数βz时，峰值因子gs取下列何项？此外，对于该高度的钢结构，是否必须考虑横风向风振的影响？ A.峰值因子gs=2.0，可不考虑横风向风振 B.峰值因子gs=2.0，应考虑横风向风振 C.峰值因子gs=2.5，可不考虑横风向风振 D.峰值因子gs=2.5，应考虑横风向风振 | D.峰值因子gs=2.5，应考虑横风向风振 | 1 | 1 | 1 | 1
某钢结构梁柱连接节点，采用10.9级M24高强度螺栓摩擦型连接，连接板表面采用喷砂处理，抗滑移系数μ=0.45，预拉力P=225kN。螺栓群承受轴心拉力设计值N=200kN，承受剪力设计值V=150kN，每一个螺栓分担的拉力和剪力均满足要求。依据《钢结构设计标准》GB50017-2017，下列哪项关于该高强度螺栓连接设计的描述是正确的？ A.受剪承载力满足要求，但需验算拉剪复合受力下单个螺栓的承载力 B.在受剪和受拉力共同作用下，单个摩擦型螺栓的承载力验算公式为Nv/Nvb+Nt/Ntb≤1.0 C.在受剪和受拉力共同作用下，单个摩擦型螺栓的承载力验算公式为Nv/Nvb+Nt/Ntb≤1.2，且Nt≤0.8P D.在受剪和受拉力共同作用下，单个摩擦型螺栓的承载力验算公式为Nv≤μ(nP-1.25Nt)，且Nt≤0.8P | D.在受剪和受拉力共同作用下，单个摩擦型螺栓的承载力验算公式为Nv≤μ(nP-1.25Nt)，且Nt≤0.8P | 1 | 1 | 1 | 1
某多层混合结构，底部一层为钢筋混凝土框架结构，上部为钢结构（钢框架），设防烈度7度（0.10g），场地类别Ⅱ类。依据《建筑抗震设计规范》GB50011-2010（2016年版）关于混合结构的抗震设计规定，该底部框架-上部钢框架混合结构的抗震等级应如何确定？ A.底部框架和上部钢框架均按钢筋混凝土框架结构的抗震等级确定 B.底部框架和上部钢框架均按钢结构房屋的抗震等级确定 C.底部框架按钢筋混凝土框架结构的抗震等级确定，上部钢框架按钢结构房屋的抗震等级确定 D.底部框架抗震等级应提高一级，上部钢框架抗震等级降低一级 | C.底部框架按钢筋混凝土框架结构的抗震等级确定，上部钢框架按钢结构房屋的抗震等级确定 | 0.97 | 0.97 | 0.97 | 0.97
某钢筋混凝土剪力墙结构房屋高度为180m，7度抗震设防（0.15g），场地类别Ⅳ类，设计地震分组第一组。依据《高层建筑混凝土结构技术规程》JGJ3-2010，该结构的A级高度最大适用高度为140m，B级高度最大适用高度为180m。以上条件中该结构的适用高度应如何判断？抗震等级应如何确定？ A.属于B级高度，抗震等级按7度查表确定 B.属于B级高度，抗震等级按7度提高一级采用 C.属于A级高度，抗震等级按7度查表确定 D.属于A级高度，抗震等级按7度降低一级采用 | B.属于B级高度，抗震等级按7度提高一级采用 | 0.95 | 0.95 | 0.95 | 1
某高强度螺栓连接设计时，依据《钢结构设计标准》GB50017-2017，对于高强度螺栓摩擦型连接和承压型连接的应用范围和设计要求，下列哪项说法是正确的？ A.高强度螺栓承压型连接的承载力极限状态为螺栓杆被剪断或孔壁被压坏，因此不得用于承受动力荷载的结构中 B.高强度螺栓摩擦型连接中，抗滑移系数μ的大小与钢材种类无关，仅取决于连接板表面的处理方式 C.在直接承受动力荷载的结构中，高强度螺栓连接必须采用承压型连接 D.在抗剪连接中，摩擦型连接与承压型连接的预拉力设计要求相同，但承压型连接的螺栓孔径可以比摩擦型连接大2mm | A.高强度螺栓承压型连接的承载力极限状态为螺栓杆被剪断或孔壁被压坏，因此不得用于承受动力荷载的结构中 | 0.92 | 0.92 | 0.96 | 0.92
某钢筋混凝土框架-剪力墙结构，房屋高度88m，丙类建筑，8度抗震设防，设计基本地震加速度0.20g，设计地震分组为第二组，场地类别为Ⅱ类，框架抗震等级为一级。依据《高层建筑混凝土结构技术规程》JGJ3-2010，关于该结构0.2V0调整的规定，下列说法正确的是？ A.框架部分承受的地震剪力应不小于底部总地震剪力的20%和框架部分计算最大层间位移对应剪力的1.5倍中的较大值 B.框架部分承受的地震剪力应不小于底部总地震剪力的20%和框架部分计算最大层间位移对应剪力的1.2倍中的较大值 C.框架部分承受的地震剪力应不小于底部总地震剪力的25%和框架部分计算最大层间位移对应剪力的1.5倍中的较大值 D.框架部分承受的地震剪力应不小于底部总地震剪力的25%和框架部分计算最大层间位移对应剪力的1.2倍中的较大值 | A.框架部分承受的地震剪力应不小于底部总地震剪力的20%和框架部分计算最大层间位移对应剪力的1.5倍中的较大值 | 0.98 | 0.98 | 0.98 | 0.98
某钢框架结构抗震等级为二级，位于8度抗震设防区，设计地震分组第二组，Ⅲ类场地。结构高度为55m，基本自振周期T1=1.0s。依据《建筑抗震设计规范》GB50011-2010（2016年版），在罕遇地震下进行弹塑性变形验算时，必须考虑下列哪项因素？ A.重力荷载代表值的组合效应 B.弹塑性层间位移角限值为1/50 C.弹塑性层间位移角限值为1/70 D.应计入重力二阶效应的不利影响 | D.应计入重力二阶效应的不利影响 | 0.9 | 0.9 | 0.9 | 0.9
某厂房钢屋架下弦杆为双角钢组合截面2L100×8，角钢间距为10mm，节点板厚度为12mm，采用Q355钢，轴心受拉承载力设计值N=650kN，截面无其他削弱。依据《钢结构设计标准》GB50017-2017，强度验算时该双角钢杆件的净截面面积应按下列哪种方法计算？ A.净截面面积应扣除节点板连接孔的面积，长细比限值取250 B.净截面面积不应扣除节点板连接孔的面积，长细比限值取250 C.净截面面积不应扣除节点板连接孔的面积，长细比限值取350 D.净截面面积应扣除节点板连接孔的面积，长细比限值取350 | B.净截面面积不应扣除节点板连接孔的面积，长细比限值取250 | 1 | 1 | 0.95 | 0.95

## hard_BLEU
Query | Reference Answer | naive | embedding-ft | adaptive | adaptive_embeddingft
某钢结构梁柱连接节点，采用高强度螺栓摩擦型连接，承压型连接和焊接三种方式的混合设计。依据《钢结构设计标准》GB 50017-2017，对于承受动力荷载的结构，下列说法中正确的是： A.高强度螺栓摩擦型连接要求接触面做喷砂处理，摩擦系数μ0.40即可 B.承压型连接可直接传递动力荷载，无需降级 C.需验算疲劳的结构，荷载应按组合后的设计值计算 D.节点连接承载力设计值应大于相连构件的截面承载力设计值，实现强节点 | D.节点连接承载力设计值应大于相连构件的截面承载力设计值，实现强节点 | 0.09 | 0.09 | 0.08 | 0.09
某高层混凝土剪力墙结构，抗震等级为二级，设防烈度7度（0.15g），Ⅲ类场地，设计地震分组第二组。关于边缘构件设置，正确的是： A.剪力墙约束边缘构件的设计范围只适用于轴压比大于0.3的底部加强部位 B.当剪力墙轴压比小于0.3时，可不设暗柱或翼墙 C.约束边缘构件的箍筋体积配箍率特征值λv取0.12，箍筋间距不宜大于100mm D.底部加强部位剪力墙轴压比限值为0.4，当轴压比为0.45时应设置约束边缘构件 | D.底部加强部位剪力墙轴压比限值为0.4，当轴压比为0.45时应设置约束边缘构件 | 0.06 | 0.06 | 0.05 | 0.07
某高层建筑，8度抗震设防，0.30g设计基本加速度，设计地震分组第一组，场地类别Ⅲ类，基本风压0.55kN/m²，采用钢结构支撑框架体系。关于该结构需考虑的风荷载与地震荷载组合，哪项符合《建筑结构荷载规范》GB 50009-2012和《钢结构设计标准》GB 50017-2017的规定？ A.风荷载和地震作用不应同时考虑，设计时只需计算地震作用 B.需按基本组合考虑风荷载与地震作用，但风荷载的分项系数取1.3 C.对于160m高的该建筑，风振系数βz在顺风向和横风向计算时可能不相同 D.进行疲劳验算的结构，应采用荷载标准值组合并乘以1.5的动力系数 | C.对于160m高的该建筑，风振系数βz在顺风向和横风向计算时可能不相同 | 0.12 | 0.12 | 0.13 | 0.05
某3层钢筋混凝土框架结构，抗震设防为7度（0.10g），设计地震分组为第二组，III类场地，平面和竖向均规则。底部剪力法计算地震作用时，下列说法或计算公式中正确的是： A.该结构可不考虑顶部附加地震作用系数δn B.当结构基本周期T1=1.1s时，地震影响系数α=αmax×(Tg/T1)^γ×η2，αmax=0.08 C.计算水平地震剪力时，需乘以楼层最小地震剪力系数λ=0.024，不必再验算λmin D.当T1=1.1s且Tg=0.55s时，衰减指数γ=0.9+(0.05-ζ)/(0.3+6ζ)，其中ζ取0.05，得γ≈0.92 | D.当T1=1.1s且Tg=0.55s时，衰减指数γ=0.9+(0.05-ζ)/(0.3+6ζ)，其中ζ取0.05，得γ≈0.92 | 0 | 0.01 | 0.02 | 0.02
某高层建筑采用钢管混凝土柱和钢梁混合结构，关于该结构的耐火极限设计，依据《建筑设计防火规范》和《钢结构设计标准》GB 50017-2017及相关混凝土规范，错误的说法是： A.钢管混凝土柱的耐火极限可高于同尺寸普通钢筋混凝土柱 B.钢梁可不采取防火保护措施，仅需满足耐久性要求 C.室内无防火保护的钢梁的耐火极限仅为0.25h D.钢管混凝土柱的防火保护层厚度要求随截面含钢率的增加而减小 | B.钢梁可不采取防火保护措施，仅需满足耐久性要求 | 0.04 | 0.02 | 0.03 | 0.02
某钢筋混凝土框架结构房屋，抗震等级为二级，其框架梁端纵向受拉钢筋的最小配筋百分率应为下列何项？（提示：该梁端混凝土强度等级C30，钢筋HRB400） A.0.20% B.0.25% C.0.30% D.0.35% | B.0.25% | 0 | 0 | 0 | 0
某重力荷载代表值作用下，框架柱轴向力设计值为2000kN，采用C40混凝土，纵筋HRB400。抗震等级为一级，轴压比限值应为下列何值？ A.0.65 B.0.75 C.0.85 D.0.90 | A.0.65 | 0 | 0 | 0 | 0
钢材的伸长率是衡量钢材的哪项性能的重要指标？ A.强度 B.韧性 C.塑性 D.硬度 | C.塑性 | 0.02 | 0.02 | 0.02 | 0.02
抗震设计时，框架柱的轴压比限值主要考虑下列哪项因素？ A.柱的承载能力 B.柱的稳定性 C.柱的延性 D.柱的刚度 | C.柱的延性 | 0.03 | 0.04 | 0.03 | 0.02
当梁腹板的高厚比超过规范限值时，为防止腹板发生局部失稳，下列哪项措施最有效？ A.加设横向加劲肋 B.减小梁的跨度 C.增加腹板厚度 D.提高钢材强度等级 | A.加设横向加劲肋 | 0.03 | 0.04 | 0.03 | 0.04
进行钢结构梁的抗弯强度验算时，以下哪项是关于截面塑性发展系数γx及γy的正确描述？（提示：计算抗弯强度σ=Mx/(γxWnx)+...） A.工字形截面梁翼缘宽厚比满足S4级时取γx=1.05 B.箱形截面梁取γx=1.20 C.所有截面γx、γy均取1.15 D.冷弯薄壁型钢取γx=γy=1.00 | A.工字形截面梁翼缘宽厚比满足S4级时取γx=1.05 | 0.06 | 0.07 | 0.08 | 1
某高层建筑钢筋混凝土框架-剪力墙结构，抗震设防烈度为8度（0.20g），丙类建筑，房屋高度80m，场地类别为Ⅱ类。在进行抗震等级确定时，下列做法中正确的是何项？ A.框架抗震等级按表11.1.3取一级，剪力墙抗震等级按表11.1.3取一级 B.框架抗震等级按表11.1.3取一级，剪力墙抗震等级按表11.1.3取二级 C.框架抗震等级应比表11.1.3提高一度对应的等级，剪力墙不受影响 D.在规定的水平力作用下，若框架部分承受的地震倾覆力矩大于结构总倾覆力矩的50%，框架抗震等级应按框架结构确定 | D.在规定的水平力作用下，若框架部分承受的地震倾覆力矩大于结构总倾覆力矩的50%，框架抗震等级应按框架结构确定 | 0.03 | 0.1 | 0.12 | 0.11
某高层钢结构建筑，位于8度抗震设防区，设计地震分组为第一组，场地类别为Ⅲ类。下列关于该钢结构抗震设计的说法，根据《建筑抗震设计规范》GB 50011-2010（2016年版），哪一项是正确的？ A.钢结构房屋的抗震等级应根据设防烈度、结构类型和房屋高度按表确定，与场地类别无关 B.8度区钢结构房屋的最大适用高度与钢筋混凝土框架结构相同 C.钢结构构件连接应按“强节点弱构件”原则设计，节点连接的承载力设计值应大于构件截面承载力设计值 D.8度区钢结构可不进行弹塑性变形验算 | C.钢结构构件连接应按“强节点弱构件”原则设计，节点连接的承载力设计值应大于构件截面承载力设计值 | 0.13 | 0.12 | 0.24 | 0.08
某钢结构厂房采用门式刚架体系，关于“强节点弱构件”的设计原则，依据《钢结构设计标准》GB 50017-2017，下列理解正确的是何项？ A.节点连接的极限承载力应大于构件的极限承载力 B.节点连接的承载力设计值应大于构件截面承载力设计值 C.节点连接的承载力设计值应大于构件截面承载力设计值的1.2倍 D.仅对于抗震设防的钢结构需满足该原则 | B.节点连接的承载力设计值应大于构件截面承载力设计值 | 0.06 | 0.37 | 0.36 | 0.19
某钢筋混凝土框架结构，抗震等级为二级，底层某中柱的轴压比计算值为0.80。依据《混凝土结构设计规范》GB 50010-2010，下列哪些措施必须采取？ A.该柱纵向钢筋最小配筋率应增加0.1% B.该柱截面尺寸不应小于400mm×400mm C.该柱体积配箍率不应小于1.2% D.该柱箍筋加密区箍筋最大间距不应大于100mm | B.该柱截面尺寸不应小于400mm×400mm | 0.02 | 0.02 | 0.02 | 0.02
某钢筋混凝土框架结构办公楼，抗震设防烈度为8度（0.20g），设计地震分组为第三组，Ⅱ类场地。在采用底部剪力法计算地震作用时，以下说法错误的是： A.计算地震影响系数时，应取多遇地震的参数，阻尼比取0.05 B.当Tg=0.45s，T1=1.5s时，地震影响系数应乘以0.9的衰减指数 C.当结构的基本周期T1=1.5s时，顶部附加地震作用系数δn取0.08T1+0.01，δn=0.13 D.当T1=1.2s时，水平地震影响系数α取αmax×(Tg/T1)^γ×η2，其中γ需按公式计算 | C.当结构的基本周期T1=1.5s时，顶部附加地震作用系数δn取0.08T1+0.01，δn=0.13 | 0.04 | 0.04 | 0.04 | 0.04
某钢筋混凝土柱，抗震等级为一级，截面尺寸b×h=500mm×500mm，混凝土C40，纵筋HRB400。轴压比设计值为0.65。依据《混凝土结构设计规范》GB 50010-2010及《建筑抗震设计规范》GB 50011-2010的规定，下列关于该柱构造措施的说法中，正确的是： A.该柱轴压比已接近一级框架柱轴压比限值0.65，无需采取额外加强措施 B.该柱全部纵向钢筋的最小配筋百分率应为0.8% C.箍筋加密区的最小体积配箍率应按不小于0.8%控制 D.柱端箍筋加密区最小体积配箍率特征值λv取0.14时，最小体积配箍率ρv=λv·fc/fyv，按混凝土轴心抗压强度设计值fc=19.1N/mm²计算，得ρv≈0.008×19.1/360≈0.042% | D.柱端箍筋加密区最小体积配箍率特征值λv取0.14时，最小体积配箍率ρv=λv·fc/fyv，按混凝土轴心抗压强度设计值fc=19.1N/mm²计算，得ρv≈0.008×19.1/360≈0.042% | 0.05 | 0.06 | 0.07 | 0.08
某高层钢结构建筑，抗震设防烈度为8度，设计地震分组为第二组，场地类别为Ⅲ类。依据《建筑抗震设计规范》GB 50011-2010（2016年版），下列关于该钢结构抗震设计的描述中，正确的是： A.该钢结构房屋的最大适用高度可达到110m B.钢结构房屋的抗震等级仅取决于设防烈度和结构类型，与房屋高度无关 C.对于大跨度钢结构屋盖，在8度抗震设防烈度下，可不考虑竖向地震作用 D.所有节点的极限承载力验算，标准值不得低于构件承载力标准值的1.2倍 | C.对于大跨度钢结构屋盖，在8度抗震设防烈度下，可不考虑竖向地震作用 | 0.14 | 0.14 | 0.14 | 0.15
某钢筋混凝土梁，截面b×h=300mm×500mm，混凝土C30，HRB400钢筋，受拉区配筋面积为As=461mm²（2Φ20）。依据《混凝土结构设计规范》GB 50010-2010第8.5.1条，关于该梁最小配筋率的说法中，正确的是： A.梁的纵向受拉钢筋最小配筋百分率应取0.20%和45ft/fy中的较大者，ft=1.43N/mm²，fy=360N/mm²，45ft/fy≈0.18%，取0.20%，验算得As=461mm²，实际配筋率ρ=461/(300×500)=0.307%，满足要求 B.最小配筋率验算时，截面计算高度应取有效高度h0，无需考虑h C.最小配筋百分率按全截面扣除受压翼缘后的截面计算面积计算 D.板类受弯构件最小配筋率与梁类受弯构件采用同一标准，均取0.20% | A.梁的纵向受拉钢筋最小配筋百分率应取0.20%和45ft/fy中的较大者，ft=1.43N/mm²，fy=360N/mm²，45ft/fy≈0.18%，取0.20%，验算得As=461mm²，实际配筋率ρ=461/(300×500)=0.307%，满足要求 | 0.15 | 0.07 | 0.22 | 0.21
某24层钢筋混凝土框架-核心筒结构，8度（0.20g）抗震设防，Ⅱ类场地，设计地震分组第二组，抗震等级一级。下列关于该结构抗震设计的说法中，哪项不符合《建筑抗震设计规范》GB 50011-2010（2016年版）的规定？ A.结构需进行罕遇地震下的弹塑性变形验算 B.当刚重比小于1.4时，应考虑重力二阶效应，弹性分析的变形和内力应乘以增大系数 C.核心筒角部暗柱的纵向钢筋最小配筋率不应小于筒体构件竖向钢筋截面面积的0.6% D.嵌固端位于地下二层顶板时，地下一层柱每侧纵向钢筋面积不应小于地上一层柱每侧纵向钢筋面积的1.1倍 | D.嵌固端位于地下二层顶板时，地下一层柱每侧纵向钢筋面积不应小于地上一层柱每侧纵向钢筋面积的1.1倍 | 0.09 | 0.08 | 0.09 | 0.07
某现浇钢筋混凝土框架-剪力墙结构，房屋高度56m，丙类建筑，抗震设防烈度7度，设计基本地震加速度为0.15g，建筑场地类别为Ⅳ类，在规定的水平力作用下结构底层框架承受的地震倾覆力矩大于结构总地震倾覆力矩的50%且小于80%。试问，设计计算分析时框架的抗震等级宜为下列何项？ A.三级 B.二级 C.四级 D.一级 | B.二级 | 0 | 0 | 0 | 0
某现浇钢筋混凝土剪力墙结构，房屋高度180m，基本自振周期为4.5s，抗震设防类别为标准设防类，安全等级二级。假定，结构抗震性能设计时，抗震性能目标为C级。下列关于该结构设计的叙述，其中何项相对准确？ A.结构遭遇设防地震时，允许部分结构构件进入屈服，但关键构件的受剪承载力宜符合不屈服的要求 B.结构遭遇罕遇地震时，结构整体应满足承载力验算要求 C.结构在多遇地震作用下，所有结构构件均不应损坏 D.结构在罕遇地震作用下，允许结构发生较大弹塑性变形，但弹塑性层间位移角限值可适当放宽 | A.结构遭遇设防地震时，允许部分结构构件进入屈服，但关键构件的受剪承载力宜符合不屈服的要求 | 0.08 | 0.12 | 0.06 | 0.06
某五层重点设防类建筑，采用现浇钢筋混凝土框架结构，抗震等级为二级，各柱截面均为600mm×600mm，混凝土强度等级C40。假定，二层中柱KZ2截面为600mm×600mm，剪跨比大于2，轴压比为0.6，纵筋和箍筋均采用HRB335级钢筋，箍筋采用普通复合箍。试问，下列何项柱加密区配筋符合《建筑抗震设计规范》（GB 50011—2010）的要求？提示：复合箍的体积配箍率按扣除重叠部位的箍筋体积计算。 A.四肢箍φ8@100，体积配箍率0.8% B.四肢箍φ10@100，体积配箍率1.2% C.四肢箍φ12@100，体积配箍率1.5% D.四肢箍φ12@150，体积配箍率1.0% | B.四肢箍φ10@100，体积配箍率1.2% | 0.02 | 0.01 | 0.02 | 0.02
某单层工业厂房钢屋架，下弦杆采用双角钢组合截面，截面为2L80×6，角钢间距8mm，节点板厚度12mm。钢材为Q355，截面无削弱，按轴心受拉构件设计。已知轴心拉力设计值N=600kN。试问，关于该下弦杆的强度和长细比验算，下列说法正确的是？ A.强度验算时净截面面积应扣除螺栓孔削弱，长细比按绕对称轴计算的换算长细比取用 B.强度验算时净截面面积不应扣除节点板连接孔，长细比限值为250 C.强度验算时净截面面积不应扣除角钢间空隙，长细比按双角钢最小回转半径计算 D.强度验算时净截面面积应扣除节点板连接孔，长细比限值为400 | B.强度验算时净截面面积不应扣除节点板连接孔，长细比限值为250 | 0.04 | 0.37 | 0.03 | 0.04
某钢筋混凝土框架梁，截面尺寸b×h=300mm×600mm，混凝土强度等级C35，纵向受拉钢筋采用HRB500级，保护层厚度c=20mm。按规范计算梁的最小配筋率时，下列哪项取值正确？ A.0.20% B.0.21% C.0.22% D.0.23% | B.0.21% | 0 | 0 | 0 | 0
某钢筋混凝土框架结构，抗震等级一级，框架柱剪跨比λ=1.8，轴压比μ_N=0.65，混凝土C40，纵筋HRB400。依据《混凝土结构设计规范》GB50010-2010及《建筑抗震设计规范》GB50011-2010，下列关于该柱抗震构造措施的说法中，正确的是？ A.该柱轴压比已接近一级框架柱轴压比限值0.65，无需采取额外加强措施 B.该柱全部纵向钢筋的最小配筋百分率应为0.8% C.该柱体积配箍率特征值λ_v取0.14，最小体积配箍率按混凝土轴心抗压强度设计值计算 D.该柱截面尺寸不宜小于400mm×400mm，且柱全高范围内箍筋应加密 | D.该柱截面尺寸不宜小于400mm×400mm，且柱全高范围内箍筋应加密 | 0.03 | 0.02 | 0.02 | 0.04
某钢筋混凝土框架-剪力墙结构办公楼，地上12层，层高3.6m，抗震设防烈度8度（0.20g），Ⅱ类场地，设计地震分组第二组。底层中柱KZ1截面700mm×700mm，C50混凝土，纵筋HRB500，对称配筋，计算长度l₀=4.8m。经内力组合得到：N=8800kN，M=1250kN·m（已考虑二阶效应）。已知该柱属小偏心受压构件。试问，按《混凝土结构设计规范》GB50010—2010（2015年版）计算时，关于该柱轴压比限值的说法，正确的是？ A.该柱轴压比计算值为0.78，超过一级框架柱轴压比限值0.65，应设置芯柱或采用复合箍 B.该柱轴压比计算值为0.78，超过二级框架柱轴压比限值0.75，应设置芯柱或采用复合箍 C.该柱轴压比计算值为0.65，满足一级框架柱轴压比限值要求 D.该柱轴压比计算值为0.65，满足二级框架柱轴压比限值要求 | A.该柱轴压比计算值为0.78，超过一级框架柱轴压比限值0.65，应设置芯柱或采用复合箍 | 0.06 | 0.06 | 0.07 | 0.08
某现浇钢筋混凝土框架-剪力墙结构，房屋高度56m。抗震设防烈度7度，设计基本地震加速度为0.15g，场地类别为Ⅳ类。在规定的水平力作用下，结构底层框架部分承受的地震倾覆力矩大于结构总倾覆力矩的50%且小于80%。根据《建筑抗震设计规范》GB50011-2010及《高层建筑混凝土结构技术规程》JGJ3-2010，设计计算分析时框架的抗震等级应为下列何项？ A.三级 B.二级 C.一级 D.四级 | B.二级 | 0 | 0 | 0 | 0
在计算钢筋混凝土梁的裂缝宽度时，根据《混凝土结构设计规范》GB50010-2010(2015年版)，以下关于荷载组合和参数取值的说法，哪一项是正确的？ A.按荷载准永久组合计算，且考虑荷载长期作用影响的增大系数 B.按荷载标准组合计算，并考虑长期作用影响，采用准永久组合值计算裂缝间钢筋应变不均匀系数 C.最大裂缝宽度计算结果需满足《建筑结构可靠性设计统一标准》的目标可靠指标要求 D.最大裂缝宽度验算时，荷载标准组合的弯矩值应乘以重要性系数的放大 | B.按荷载标准组合计算，并考虑长期作用影响，采用准永久组合值计算裂缝间钢筋应变不均匀系数 | 0.12 | 0.16 | 0.17 | 0.16
某8度抗震设防区框架-剪力墙结构，房屋高度65m，抗震等级为一级。根据《建筑抗震设计规范》GB50011-2010，下列关于其框架柱和剪力墙底部加强部位抗震构造措施的描述，哪一项是正确的？ A.按一级采取抗震构造措施，但剪力墙的轴压比限值可比框架柱适当放宽 B.框架柱和剪力墙的抗震等级相同，构造措施的调整系数也相同 C.剪力墙底部加强部位的抗震等级需比框架结构提高一级 D.框架柱的轴压比限值比剪力墙更严格，构造边缘构件的范围也更大 | A.按一级采取抗震构造措施，但剪力墙的轴压比限值可比框架柱适当放宽 | 0.08 | 0.06 | 0.05 | 0.04
关于钢结构高强度螺栓摩擦型连接和承压型连接的应用，根据《钢结构设计标准》GB50017-2017，下列说法正确的是？ A.摩擦型连接以板件间发生相对滑移为承载力极限状态，而承压型连接以螺栓杆身剪断或板孔壁承压破坏为极限状态 B.摩擦型连接和承压型连接均可直接承受动力荷载，但承压型连接的孔径要求更严 C.在承受剪力设计值时，承压型连接计算得到的螺栓数量总是少于摩擦型连接 D.对于Q235钢和Q355钢，摩擦型连接高强度螺栓的预拉力设计值只与螺栓性能等级有关，与钢材牌号无关 | D.对于Q235钢和Q355钢，摩擦型连接高强度螺栓的预拉力设计值只与螺栓性能等级有关，与钢材牌号无关 | 0.08 | 0.07 | 0.08 | 0.07
某高层建筑采用部分框支剪力墙结构，转换层设在地面以上二层，抗震设防烈度为8度，丙类建筑，场地类别为Ⅱ类。根据《建筑抗震设计规范》GB50011-2010(2016年版)，下列关于转换层及相邻上下层抗震构造措施的描述，哪一项是正确的？ A.地上一层的抗震等级应按相关规定确定，转换层（二层）的抗震等级需比地上一层提高一级 B.落地剪力墙的抗震等级应比框支框架的抗震等级至少提高一级 C.框支框架的抗震等级应按相关规定确定，且不应低于二级 D.框支框架及相邻上一层框架的抗震等级应比相关规定提高一级 | C.框支框架的抗震等级应按相关规定确定，且不应低于二级 | 0.05 | 0.07 | 0.06 | 0.04
某现浇钢筋混凝土框架-剪力墙结构中，框架部分承受的地震倾覆力矩大于结构总地震倾覆力矩的50%但小于80%，依据《高层建筑混凝土结构技术规程》JGJ3-2010，该结构底层框架的抗震等级应按框架-剪力墙结构进行设计，但框架部分的抗震等级在何种情况下需按框架结构确定？ A.当框架部分承受的倾覆力矩大于结构总倾覆力矩的80%时 B.当框架部分承受的倾覆力矩大于结构总倾覆力矩的50%且小于80%时 C.当倾覆力矩比例小于50%时，框架数量较少，结构侧向刚度主要由剪力墙提供时 D.对于高层建筑，框架部分的抗震等级必须单独提高 | A.当框架部分承受的倾覆力矩大于结构总倾覆力矩的80%时 | 0.04 | 0.05 | 0.08 | 0.11
根据《建筑抗震设计规范》GB50011-2010，下列哪项关于抗震结构体系的设计要求是正确的？ A.结构在两个主轴方向的动力特性宜相近，扭转第一自振周期与平动第一自振周期之比，对于高度超过100m的高层建筑，不应大于0.80 B.在框架-抗震墙结构中，抗震墙之间无大洞口的楼、屋盖的长宽比，6、7度时不宜大于4.0 C.结构底部嵌固端的确定可以不考虑地下室相关范围抗侧刚度的变化 D.对于平面不规则的建筑，结构计算中可以忽略因不规则产生的扭转影响 | B.在框架-抗震墙结构中，抗震墙之间无大洞口的楼、屋盖的长宽比，6、7度时不宜大于4.0 | 0.04 | 0.04 | 0.05 | 0.04
《钢结构设计标准》GB50017-2017对钢结构抗震设计提出了性能化设计方法。下列关于钢结构抗震性能化设计目标的表述，哪一项是正确的？ A.性能1：多遇地震下性能良好，结构处于弹性工作状态 B.性能2：设防地震下性能良好，结构整体屈服，但可修复 C.性能3：罕遇地震下结构不倒塌，允许产生较大的塑性变形 D.性能4：对于特别重要的结构，需同时满足性能1、性能2和性能3的全部要求 | A.性能1：多遇地震下性能良好，结构处于弹性工作状态 | 0.08 | 0.1 | 0.18 | 0.08
根据《钢结构设计标准》GB50017-2017关于高强度螺栓连接的设计，下列哪种说法是正确的？ A.高强度螺栓承压型连接设计时，螺栓杆的受剪承载力设计值与连接板的承压承载力设计值，其承压强度设计值取值为1.2倍的抗拉强度设计值 B.在高强度螺栓受拉连接中，撬力对螺栓抗拉承载力的影响可以忽略不计 C.高强度螺栓摩擦型连接在承担剪力时，摩擦面抗滑移系数μ的大小取决于钢材的牌号和表面处理方式 D.在直接承受动力荷载的结构中，高强度螺栓连接必须采用摩擦型连接 | C.高强度螺栓摩擦型连接在承担剪力时，摩擦面抗滑移系数μ的大小取决于钢材的牌号和表面处理方式 | 0.11 | 0.12 | 0.12 | 0.1
某多层钢筋混凝土框架结构房屋，安全等级为二级，抗震设防烈度为7度（0.10g），设计地震分组为第二组，场地类别为Ⅲ类。该房屋各层层高均为3.6m，各层梁高均为450mm，建筑面层厚度为50mm，首层地面标高为±0.000m，基础顶面标高为-1.000m。该底层柱下端截面产生的竖向内力标准值如下：由结构和构配件自重荷载产生的N_Gk=980kN；由按等效均布荷载计算的楼（屋）面可变荷载产生的N_Qk=220kN；由水平地震作用产生的N_Ehk=280kN。试问，该底层柱的轴压比μ_N与轴压比限值[μ_N]之比与下列何项数值最为接近？ A.0.67 B.0.80 C.0.91 D.0.98 | C.0.91 | 0 | 0 | 0 | 0
关于柱轴压比限值的要求，下列各项中不正确的是哪一项？ A.框支剪力墙结构，抗震等级属于一级的框支柱（包括框支角柱），其轴压比不宜大于0.60 B.框架-剪力墙结构，抗震等级属一级的框架柱，当剪力墙部分承受的地震倾覆力矩小于结构总地震倾覆力矩的50%较多时，其框架柱轴压比不宜大于0.70 C.框架-核心筒结构，抗震等级属一级的框架柱，当核心筒结构承受的地震倾覆力矩大于结构总地震倾覆力矩的50%时，其框架柱轴压比不宜大于0.75 D.框架-核心筒结构，抗震等级属一级的框架柱，当核心筒结构承受的地震倾覆力矩小于结构总地震倾覆力矩的50%时，其框架柱轴压比不宜大于0.70 | C.框架-核心筒结构，抗震等级属一级的框架柱，当核心筒结构承受的地震倾覆力矩大于结构总地震倾覆力矩的50%时，其框架柱轴压比不宜大于0.75 | 0.12 | 0.11 | 0.2 | 0.18
某钢筋混凝土柱，抗震等级二级，混凝土强度等级C45，采用HRB335钢筋。在交搭的受拉钢筋φ20与φ25接头处采用绑扎搭接连接，当同一连接区段接头面积为50%时，该钢筋连接接头处的最小抗震搭接长度（mm）与下列何项数值最为接近？（提示：ζ_aE二级=1.15，接头面积百分率50%时ζ_l=1.4，按φ25钢筋计算锚固长度l_a≈480mm） A.870 B.791 C.564 D.751 | D.751 | 0 | 0 | 0 | 0
某钢筋混凝土框架结构，抗震等级为一级，底层某中柱的轴压比计算值为0.80。依据《混凝土结构设计规范》GB 50010-2010，下列哪些构造措施必须采取？ A.该柱纵向钢筋最小配筋率应增加0.1% B.该柱截面尺寸不应小于400mm×400mm C.该柱体积配箍率不应小于1.2% D.该柱箍筋加密区箍筋最大间距不应大于100mm | B.该柱截面尺寸不应小于400mm×400mm | 0.02 | 0.02 | 0.02 | 0.02
某高层钢结构建筑，位于8度抗震设防区，设计地震分组为第一组，场地类别为Ⅲ类。依据《建筑抗震设计规范》GB 50011-2010（2016年版），下列关于钢结构抗震设计的描述中，正确的是： A.钢结构房屋的抗震等级应根据设防烈度、结构类型和房屋高度按表确定，与场地类别无关 B.8度区钢结构房屋的最大适用高度与钢筋混凝土框架结构相同 C.钢结构构件连接应按"强节点弱构件"原则设计，节点连接的承载力设计值应大于构件截面承载力设计值 D.8度区钢结构可不进行弹塑性变形验算 | C.钢结构构件连接应按"强节点弱构件"原则设计，节点连接的承载力设计值应大于构件截面承载力设计值 | 0.14 | 0.11 | 0.13 | 0.16
某钢结构梁柱连接节点，采用高强度螺栓连接。依据《钢结构设计标准》GB 50017-2017，对于承受动力荷载的结构，下列说法中正确的是： A.高强度螺栓摩擦型连接要求接触面做喷砂处理，摩擦系数μ0.40即可 B.承压型连接可直接传递动力荷载，无需降级 C.需验算疲劳的结构，荷载应按组合后的设计值计算 D.节点连接承载力设计值应大于相连构件的截面承载力设计值，实现强节点 | D.节点连接承载力设计值应大于相连构件的截面承载力设计值，实现强节点 | 0.07 | 0.08 | 0.09 | 0.03
某钢结构高强度螺栓连接，关于高强度螺栓摩擦型连接和承压型连接的应用，依据《钢结构设计标准》GB 50017-2017，下列哪种说法是正确的？ A.摩擦型连接以板件间发生相对滑移为承载力极限状态，而承压型连接以螺栓杆身剪断或板孔壁承压破坏为极限状态 B.摩擦型连接和承压型连接均可直接承受动力荷载，但承压型连接的孔径要求更严 C.在承受剪力设计值时，承压型连接计算得到的螺栓数量总是少于摩擦型连接 D.对于Q235钢和Q355钢，摩擦型连接高强度螺栓的预拉力设计值只与螺栓性能等级有关，与钢材牌号无关 | D.对于Q235钢和Q355钢，摩擦型连接高强度螺栓的预拉力设计值只与螺栓性能等级有关，与钢材牌号无关 | 0.08 | 0.09 | 0.04 | 0.1
某现浇钢筋混凝土框架-剪力墙结构，房屋高度56m。抗震设防烈度7度，设计基本地震加速度为0.15g，场地类别为Ⅳ类。在规定的水平力作用下，结构底层框架部分承受的地震倾覆力矩大于结构总倾覆力矩的50%且小于80%。根据《建筑抗震设计规范》GB 50011-2010及《高层建筑混凝土结构技术规程》JGJ 3-2010，设计计算分析时框架的抗震等级应为下列何项？ A.三级 B.二级 C.一级 D.四级 | B.二级 | 0 | 0 | 0 | 0
某钢结构高强度螺栓连接，依据《钢结构设计标准》GB 50017-2017，高强度螺栓的物理力学性能和应用范围，下列哪一种说法是正确的？ A.高强度螺栓其受剪和受拉承载力是相等的 B.承压型高强度螺栓一般应用于地震区的钢结构 C.摩擦型高强度螺栓一般应用于非地震区的钢结构 D.摩擦型高强度螺栓依靠摩擦力传递剪力 | D.摩擦型高强度螺栓依靠摩擦力传递剪力 | 1 | 0.1 | 0.1 | 0.08
以下关于高层建筑混凝土结构抗震设计的4种观点：Ⅰ.扭转周期比大于0.9的结构(不含混合结构)应进行专门研究和论证，采取特别的加强措施；Ⅱ.结构宜限制出现过多的内部、外部赘余度；Ⅲ.结构在两个主轴方向的振型可存在较大差异，但结构周期宜相近；Ⅳ.控制薄弱层使之有足够的变形能力，又不使薄弱层发生转移。试问，针对上述观点是否符合《建筑抗震设计规范》GB50011-2010相关要求的判断，下列何项正确？ A.Ⅲ、Ⅳ符合，Ⅰ、Ⅱ不符合 B.Ⅰ、Ⅱ符合，Ⅲ、Ⅳ不符合 C.Ⅱ、Ⅲ符合，Ⅰ、Ⅳ不符合 D.Ⅰ、Ⅳ符合，Ⅱ、Ⅲ不符合 | D.Ⅰ、Ⅳ符合，Ⅱ、Ⅲ不符合 | 0.01 | 0 | 0.01 | 0.01
根据《建筑抗震设计规范》GB50011-2010(2016年版)及《高层建筑混凝土结构技术规程》JGJ3-2010，下列关于高层建筑混凝土结构抗震变形验算(弹性工作状态)的观点，哪一种相对准确？ A.结构楼层位移和层间位移控制值验算时，采用CQC的效应组合，位移计算时不考虑偶然偏心影响；扭转位移比计算时，不采用各振型位移的CQC组合计算，位移计算时考虑偶然偏心的影响 B.结构楼层位移和层间位移控制值验算以及扭转位移比计算时，均采用CQC的效应组合，位移计算时，均不考虑偶然偏心影响 C.结构楼层位移和层间位移控制值验算时，采用CQC的效应组合，位移计算时考虑偶然偏心影响；扭转位移比计算时，不采用CQC组合计算，位移计算时不考虑偶然偏心的影响 D.结构楼层位移和层间位移控制值验算以及扭转位移比计算时，均采用CQC的效应组合，位移计算时，均考虑偶然偏心影响 | A.结构楼层位移和层间位移控制值验算时，采用CQC的效应组合，位移计算时不考虑偶然偏心影响；扭转位移比计算时，不采用各振型位移的CQC组合计算，位移计算时考虑偶然偏心的影响 | 0.3 | 0.26 | 0.28 | 0.3
拟在8度地震区新建一栋二层钢筋混凝土框架结构临时性建筑，以下何项不妥？ A.可不考虑地震作用 B.受力钢筋的保护层厚度可小于《混凝土结构设计规范》GB50010-2010第8.2节的要求 C.进行承载能力极限状态验算时，楼面和屋面活荷载可乘以0.9的调整系数 D.结构的设计使用年限为5年，结构重要性系数不应小于0.90 | B.受力钢筋的保护层厚度可小于《混凝土结构设计规范》GB50010-2010第8.2节的要求 | 0.05 | 0.07 | 0.07 | 0.04
根据《混凝土结构设计规范》GB50010-2010规定，混凝土强度等级应按（）确定。 A.立方体抗压强度标准值 B.抗压强度标准值 C.抗拉强度标准值 D.立方体抗压强度设计值 | A.立方体抗压强度标准值 | 0.27 | 0.27 | 0.27 | 0.27
依据《钢结构设计标准》GB50017，结构钢材的选用应遵循（）的原则。 A.安全第一，质量第一 B.施工可靠，价格最低 C.技术可靠，经济合理 D.技术可靠，价格最低 | C.技术可靠，经济合理 | 0.24 | 0.24 | 0.06 | 0.07
在进行结构抗震设计时，下列哪项措施不是提高结构抗震能力的有效方法？ A.增加结构的刚度 B.设置合理的耗能构件 C.减小结构的质量 D.加强结构的整体性 | A.增加结构的刚度 | 0.03 | 0.05 | 0.04 | 0.04
在进行结构动力分析时，下列哪个参数不是必须考虑的？ A.结构的质量 B.结构的刚度 C.结构的外形美观 D.结构的阻尼 | C.结构的外形美观 | 0.07 | 0.06 | 1 | 0.07
某现浇钢筋混凝土框架-剪力墙结构，房屋高度90m，抗震设防烈度为8度（0.20g），设计地震分组为第一组，建筑场地类别为Ⅲ类，抗震等级为一级。在进行结构抗震设计时，关于剪力墙底部加强部位高度和约束边缘构件设置范围的确定，以下说法正确的是何项？ A.底部加强部位高度可取房屋高度的1/8和底部两层的较大值，约束边缘构件沿墙肢长度lc取墙肢长度的1/4和1.0m的较大值 B.底部加强部位高度可取房屋高度的1/8和底部两层的较大值，约束边缘构件沿墙肢长度lc取墙肢长度的1/6和1.2m的较大值 C.底部加强部位高度可取房屋高度的1/10和底部两层的较大值，约束边缘构件沿墙肢长度lc取墙肢长度的1/5和1.5m的较大值 D.底部加强部位高度可取房屋高度的1/12和底部两层的较大值，约束边缘构件沿墙肢长度lc取墙肢长度的1/3和2.0m的较大值 | B.底部加强部位高度可取房屋高度的1/8和底部两层的较大值，约束边缘构件沿墙肢长度lc取墙肢长度的1/6和1.2m的较大值 | 0.07 | 0.1 | 0.12 | 0.07
关于高层建筑混凝土结构扭转效应的控制，《建筑抗震设计规范》GB 50011-2010（2016年版）和《高层建筑混凝土结构技术规程》JGJ 3-2010均有规定。以下关于位移比和周期比的说法中，正确的是何项？ A.位移比和周期比均在单向偶然偏心地震作用下计算，A级高度高层建筑的扭转位移比不宜大于1.5 B.周期比是指第一扭转周期与第一平动周期的比值，对于超限高层，周期比限值可以放宽到1.0 C.当结构扭转位移比大于1.4且小于1.5时，该楼层竖向构件的剪力应乘以1.25的增大系数 D.周期比的计算应在刚性楼板假定下进行，而位移比的计算不需要强制采用刚性楼板假定 | C.当结构扭转位移比大于1.4且小于1.5时，该楼层竖向构件的剪力应乘以1.25的增大系数 | 0.03 | 0.04 | 0.03 | 0.05
某高层建筑采用部分框支剪力墙结构，转换层设在地面以上第4层，抗震设防烈度为7度（0.15g），设计地震分组为第二组，场地类别为Ⅱ类，房屋高度55m。依据《高层建筑混凝土结构技术规程》JGJ 3-2010，下列关于该结构抗震等级的确定及内力调整的叙述中，正确的是何项？ A.框支框架的抗震等级按剪力墙结构确定，且不低于二级；转换层设置在3层及以上时，框支柱、剪力墙底部加强部位的抗震等级应提高一级 B.框支框架的抗震等级按框架-剪力墙结构确定，转换层设置在3层及以上时，仅框支柱的抗震等级应提高一级，剪力墙底部加强部位不提高 C.框支框架的抗震等级按框架结构确定，转换层设置在第4层时，框支柱和剪力墙底部加强部位的抗震等级均应提高一级，已为特一级时可不提高 D.框支框架的抗震等级按框架-剪力墙结构确定，且转换层在3层及以上时，所有构件的抗震等级均需提高一级 | C.框支框架的抗震等级按框架结构确定，转换层设置在第4层时，框支柱和剪力墙底部加强部位的抗震等级均应提高一级，已为特一级时可不提高 | 0.14 | 0.09 | 0.11 | 0.11
某Q355钢轴心受压柱，两端铰接，计算长度l₀=6.0m，采用焊接工字形截面，截面尺寸为H400×200×8×12（腹板高度h₀=400-2×12=376mm，腹板厚度t_w=8mm，翼缘宽度b=200mm，翼缘厚度t_f=12mm），截面分类为b类。已知轴心压力设计值N=1100kN，钢材强度设计值f=295N/mm²，截面面积A=200×12×2+376×8=4800+3008=7808mm²。依据《钢结构设计标准》GB 50017-2017，关于该柱腹板和翼缘宽厚比的验算，正确的是何项？（提示：腹板高厚比限值h₀/t_w ≤ (25+0.5λ)×√(235/fy)，翼缘宽厚比限值b/t_f ≤ (10+0.1λ)×√(235/fy)，其中λ为构件长细比，fy为屈服强度） A.λ≈50，腹板h₀/t_w=47，小于限值53.5，满足要求；翼缘b/t_f=8.33，小于限值15，满足要求 B.λ≈60，腹板h₀/t_w=47，大于限值44.0，不满足要求；翼缘b/t_f=8.33，小于限值16，满足要求 C.λ≈70，腹板h₀/t_w=47，大于限值45.5，不满足要求；翼缘b/t_f=8.33，小于限值17，满足要求 D.λ≈80，腹板h₀/t_w=47，小于限值48.0，满足要求；翼缘b/t_f=8.33，大于限值18，不满足要求 | B.λ≈60，腹板h₀/t_w=47，大于限值44.0，不满足要求；翼缘b/t_f=8.33，小于限值16，满足要求 | 0.01 | 0.01 | 0.01 | 0.01
某钢框架结构办公楼，高度45m，位于8度抗震设防区，设计地震分组为第一组，场地类别为Ⅲ类。对该结构进行多遇地震作用下的抗震验算时，关于阻尼比和地震影响系数取值，依据《建筑抗震设计规范》GB 50011-2010（2016年版），以下处理方式正确的是何项？ A.钢材阻尼比取0.04，地震影响系数曲线下降段衰减指数按混凝土结构取值 B.钢材阻尼比取0.02，地震影响系数取值时当T1=1.2s时，α=(Tg/T1)^γ·η2·αmax C.钢材阻尼比取0.01，地震影响系数曲线的特征周期按场地类别和设计地震分组查表后乘以0.9的折减系数 D.钢材阻尼比取0.04，并与混凝土结构混合使用取加权平均值；地震影响系数最大值按设防烈度查表确定 | D.钢材阻尼比取0.04，并与混凝土结构混合使用取加权平均值；地震影响系数最大值按设防烈度查表确定 | 0.06 | 0.07 | 0.06 | 0.05
某钢筋混凝土框架梁，抗震等级为二级，截面尺寸b×h=300mm×700mm，混凝土C35，纵向受拉钢筋采用HRB500级（fy=435N/mm²），按《混凝土结构设计规范》GB 50010-2010（2015年版）计算最小配筋率时，下列哪项是正确的？ A.ρ_min应取0.20%和45ft/fy的较大值，ft=1.57N/mm²，45ft/fy≈0.162%，故ρ_min=0.20% B.ρ_min应取0.20%和55ft/fy的较大值，ft=1.57N/mm²，55ft/fy≈0.198%，故ρ_min=0.20% C.ρ_min应取0.25%和45ft/fy的较大值，ft=1.57N/mm²，45ft/fy≈0.162%，故ρ_min=0.25% D.ρ_min应取0.25%和55ft/fy的较大值，ft=1.57N/mm²，55ft/fy≈0.198%，故ρ_min=0.25% | C.ρ_min应取0.25%和45ft/fy的较大值，ft=1.57N/mm²，45ft/fy≈0.162%，故ρ_min=0.25% | 0.07 | 0.07 | 0.11 | 0.04
关于钢结构高强度螺栓连接的设计，依据《钢结构设计标准》GB 50017-2017，以下说法中，哪一项是正确的？ A.摩擦型连接的高强度螺栓预拉力设计值与螺栓的性能等级和钢材牌号有关，不同牌号钢在相同性能等级下预拉力不同 B.承压型连接的高强度螺栓在直接承受动力荷载的构件中，其承载力应乘以0.8的折减系数 C.承受拉力的高强度螺栓连接中，当外拉力超过螺栓预拉力时，连接板之间将产生撬力，且撬力的影响在设计中可以忽略 D.在抗剪连接中，当螺栓群沿受力方向的连接长度l₁大于15d₀时，螺栓的承载力设计值应乘以折减系数(1.1-l₁/150d₀) | D.在抗剪连接中，当螺栓群沿受力方向的连接长度l₁大于15d₀时，螺栓的承载力设计值应乘以折减系数(1.1-l₁/150d₀) | 0.14 | 0.16 | 0.16 | 0.14
某现浇预应力混凝土框架结构，抗震等级为一级，框架梁采用后张有粘结预应力筋与普通钢筋混合配筋的方式。依据《建筑抗震设计规范》GB 50011-2010（2016年版）和《混凝土结构设计规范》GB 50010-2010，关于预应力框架梁的抗震设计，下列做法中不符合规定的是哪项？ A.在梁端截面，预应力强度比（预应力筋抗拉强度设计值乘以面积/全部纵向受拉钢筋抗拉强度设计值乘以面积）按一级抗震等级取值，其限值不宜大于0.75 B.在梁端弯曲屈服前，应避免发生剪切破坏，梁端截面组合剪力设计值应按“强剪弱弯”原则调整增大 C.梁端纵向受拉钢筋按非预应力钢筋抗拉强度设计值换算的配筋率，一级抗震等级可大于2.5% D.梁端受压区高度x与有效高度h₀的比值（即相对受压区高度），一级抗震等级不宜大于0.25 | C.梁端纵向受拉钢筋按非预应力钢筋抗拉强度设计值换算的配筋率，一级抗震等级可大于2.5% | 0.16 | 0.18 | 0.17 | 0.15
某钢框架-中心支撑结构，房屋高度85m，位于8度（0.20g）抗震设防区，设计地震分组为第二组，场地类别为Ⅱ类，抗震等级为二级。该结构的支撑采用H型钢截面（Q355），按《建筑抗震设计规范》GB 50011-2010（2016年版）进行支撑杆件的长细比和板件宽厚比限值控制时，需要依据支撑的抗震承载力设计值进行调整。关于抗震承载力设计和构造要求，以下正确的是何项？ A.支撑构件的长细比限值和宽厚比限值仅与设防烈度和抗震等级有关，与支撑在结构中的位置和受力状态无关 B.支撑与框架的连接节点，其极限承载力应大于支撑杆件极限承载力的1.1倍 C.中心支撑斜杆的轴线应尽量偏离梁柱构件的轴线，以减少节点域的应力集中 D.按抗震等级二级设计的中心支撑构件，其长细比不应大于100√(235/fy)，且板件宽厚比限值比静力设计更加严格 | D.按抗震等级二级设计的中心支撑构件，其长细比不应大于100√(235/fy)，且板件宽厚比限值比静力设计更加严格 | 0.05 | 0.05 | 0.05 | 0.05
某钢筋混凝土框架-核心筒结构房屋高度160m，抗震设防烈度为7度，设计基本地震加速度为0.15g，设计地震分组第二组，建筑场地类别为Ⅲ类，安全等级为一级。依据《建筑抗震设计规范》GB 50011-2010（2016年版）和《高层建筑混凝土结构技术规程》JGJ 3-2010，在进行罕遇地震下弹塑性变形验算时，关于整体稳定（剪重比）和重力二阶效应的控制，下列做法正确的是何项？ A.进行弹塑性层间位移角验算时，可不考虑重力二阶效应的影响 B.刚重比（结构刚度与重力荷载代表值之比）大于1.4时，仍应计入重力二阶效应的影响 C.当刚重比小于1.4时，弹性分析的变形和内力应乘以增大系数，该系数仅与楼层荷载和层间位移有关 D.楼层最小地震剪力系数（剪重比）λ值仅与设防烈度和场地类别有关，与结构自振周期和阻尼比无关 | C.当刚重比小于1.4时，弹性分析的变形和内力应乘以增大系数，该系数仅与楼层荷载和层间位移有关 | 0.04 | 0.07 | 0.05 | 0.06
某县级市抗震设防烈度为7度，由于医疗设施条件不足，拟建设二级医院项目，其门诊部采用现浇钢筋混凝土框架结构，建筑高度为24m，建筑场地类别为Ⅱ类，设计使用年限为50年。试问该建筑的抗震设防类别应为下列何项？ A.标准设防类(丙类) B.重点设防类(乙类) C.特殊设防类(甲类) D.适度设防类(丁类) | B.重点设防类(乙类) | 0.04 | 0.04 | 0.04 | 0.03
某现浇钢筋混凝土框架结构多层住宅楼，安全等级为二级，框架抗震等级为二级。试问下列有关该结构抗震构造措施的说法，何项是正确的？ A.框架柱轴压比限值可采用表6.4.2中的规定，与混凝土强度等级无关 B.抗震等级为二级的框架柱，其箍筋加密区箍筋最大间距可取纵向钢筋直径的8倍和150mm的较小值 C.框架梁端纵向受拉钢筋的最小配筋百分率应取0.20%和45ft/fy的较大值 D.抗震等级为二级的框架梁，其受压区高度x与有效高度h₀的比值不宜大于0.35 | B.抗震等级为二级的框架柱，其箍筋加密区箍筋最大间距可取纵向钢筋直径的8倍和150mm的较小值 | 0.07 | 0.09 | 0.1 | 0.06
某钢结构厂房，采用Q355钢材，抗震等级为三级。根据《钢结构设计标准》GB50017-2017，下列关于该结构抗震构造措施的说法，哪一项是正确的？ A.框架柱的长细比限值为120√(235/fy) B.框架梁的板件宽厚比等级不应低于S2级 C.钢框架中心支撑的长细比限值为100√(235/fy) D.节点域的承载力验算可仅按静力荷载考虑，无需考虑地震组合 | C.钢框架中心支撑的长细比限值为100√(235/fy) | 0.03 | 0.03 | 0.03 | 0.04
某钢筋混凝土框架-剪力墙结构，房屋高度90m，抗震设防烈度为8度(0.20g)，设计地震分组为第一组，建筑场地类别为Ⅲ类，抗震等级为一级。在进行结构抗震设计时，关于该结构底部加强部位范围和约束边缘构件的设置，以下说法正确的是何项？ A.底部加强部位高度可取房屋高度的1/10和底部两层的较大值，约束边缘构件沿墙肢长度lc取墙肢长度的1/5和1.5m的较大值 B.底部加强部位高度可取房屋高度的1/12和底部两层的较大值，约束边缘构件沿墙肢长度lc取墙肢长度的1/3和2.0m的较大值 C.底部加强部位高度可取房屋高度的1/8和底部两层的较大值，约束边缘构件沿墙肢长度lc取墙肢长度的1/6和1.2m的较大值 D.底部加强部位高度可取房屋高度的1/6和底部三层的较大值，约束边缘构件沿墙肢长度lc取墙肢长度的1/4和1.0m的较大值 | C.底部加强部位高度可取房屋高度的1/8和底部两层的较大值，约束边缘构件沿墙肢长度lc取墙肢长度的1/6和1.2m的较大值 | 0.16 | 0.11 | 0.17 | 0.12
某钢结构梁柱连接节点，采用高强度螺栓摩擦型连接。依据《钢结构设计标准》GB50017-2017，对于承受动力荷载的结构，下列说法中正确的是： A.高强度螺栓摩擦型连接要求接触面做喷砂处理，摩擦系数μ不小于0.35 B.承压型连接可直接传递动力荷载，无需降级 C.需验算疲劳的结构，荷载应按组合后的设计值计算 D.摩擦型连接的螺栓孔径尺寸比承压型连接可适当放宽 | A.高强度螺栓摩擦型连接要求接触面做喷砂处理，摩擦系数μ不小于0.35 | 0.11 | 0.08 | 0.09 | 0.09
根据《混凝土结构设计规范》GB50010-2010，关于钢筋混凝土结构中钢筋锚固长度的说法，正确的是下列哪项？ A.钢筋的锚固长度与钢筋的强度等级无关 B.混凝土强度等级越高，钢筋的锚固长度越长 C.钢筋的锚固长度与钢筋的直径有关 D.环境类别对钢筋的锚固长度没有影响 | C.钢筋的锚固长度与钢筋的直径有关 | 0.07 | 0.08 | 0.07 | 0.14
某高层建筑混凝土框架-核心筒结构，房屋高度160m，抗震设防烈度为7度，设计基本地震加速度为0.15g，设计地震分组第二组，建筑场地类别为Ⅲ类，安全等级为一级。依据《建筑抗震设计规范》GB50011-2010(2016年版)和《高层建筑混凝土结构技术规程》JGJ3-2010，在进行罕遇地震下弹塑性变形验算时，关于整体稳定和重力二阶效应的控制，下列做法正确的是何项？ A.进行弹塑性层间位移角验算时，可不考虑重力二阶效应的影响 B.刚重比(结构刚度与重力荷载代表值之比)大于1.4时，仍应计入重力二阶效应的影响 C.当刚重比小于1.4时，弹性分析的变形和内力应乘以增大系数，该系数仅与楼层荷载和层间位移有关 D.楼层最小地震剪力系数(剪重比)λ值仅与设防烈度和场地类别有关，与结构自振周期和阻尼比无关 | C.当刚重比小于1.4时，弹性分析的变形和内力应乘以增大系数，该系数仅与楼层荷载和层间位移有关 | 0.07 | 0.05 | 0.09 | 0.06
某现浇预应力混凝土框架结构，抗震等级为一级，框架梁采用后张有粘结预应力筋与普通钢筋混合配筋的方式。依据《建筑抗震设计规范》GB50011-2010(2016年版)和《混凝土结构设计规范》GB50010-2010，关于预应力框架梁的抗震设计，下列做法中不符合规定的是哪项？ A.在梁端截面，预应力强度比(预应力筋抗拉强度设计值乘以面积/全部纵向受拉钢筋抗拉强度设计值乘以面积)按一级抗震等级取值，其限值不宜大于0.75 B.在梁端弯曲屈服前，应避免发生剪切破坏，梁端截面组合剪力设计值应按"强剪弱弯"原则调整增大 C.梁端纵向受拉钢筋按非预应力钢筋抗拉强度设计值换算的配筋率，一级抗震等级可大于2.5% D.梁端受压区高度x与有效高度h₀的比值(即相对受压区高度)，一级抗震等级不宜大于0.25 | C.梁端纵向受拉钢筋按非预应力钢筋抗拉强度设计值换算的配筋率，一级抗震等级可大于2.5% | 0.15 | 0.15 | 0.16 | 0.16
某Q355钢轴心受压柱，两端铰接，计算长度l₀=6.0m，采用焊接工字形截面，截面尺寸为H450×200×10×12(腹板高度h₀=450-2×12=426mm，腹板厚度t_w=10mm，翼缘宽度b=200mm，翼缘厚度t_f=12mm)，截面分类为b类。已知轴心压力设计值N=1300kN，钢材强度设计值f=295N/mm²，截面面积A=200×12×2+426×10=4800+4260=9060mm²。依据《钢结构设计标准》GB50017-2017，关于该柱腹板和翼缘宽厚比的验算，正确的是何项？(提示：腹板高厚比限值h₀/t_w≤(25+0.5λ)×√(235/fy)，翼缘宽厚比限值b/t_f≤(10+0.1λ)×√(235/fy)，其中λ为构件长细比，fy为屈服强度) A.λ≈45，腹板h₀/t_w=42.6，小于限值49.0，满足要求；翼缘b/t_f=8.33，小于限值14.5，满足要求 B.λ≈55，腹板h₀/t_w=42.6，小于限值51.5，满足要求；翼缘b/t_f=8.33，小于限值15.5，满足要求 C.λ≈65，腹板h₀/t_w=42.6，小于限值54.0，满足要求；翼缘b/t_f=8.33，小于限值16.5，满足要求 D.λ≈75，腹板h₀/t_w=42.6，大于限值49.5，不满足要求；翼缘b/t_f=8.33，小于限值16.5，满足要求 | B.λ≈55，腹板h₀/t_w=42.6，小于限值51.5，满足要求；翼缘b/t_f=8.33，小于限值15.5，满足要求 | 0.01 | 0.01 | 0.01 | 0.01
关于钢结构高强度螺栓连接的设计，依据《钢结构设计标准》GB50017-2017，以下说法中，哪一项是正确的？ A.摩擦型连接的高强度螺栓预拉力设计值与螺栓的性能等级和钢材牌号有关，不同牌号钢在相同性能等级下预拉力不同 B.承压型连接的高强度螺栓在直接承受动力荷载的构件中，其承载力应乘以0.8的折减系数 C.承受拉力的高强度螺栓连接中，当外拉力超过螺栓预拉力时，连接板之间将产生撬力，且撬力的影响在设计中可以忽略 D.在抗剪连接中，当螺栓群沿受力方向的连接长度l₁大于15d₀时，螺栓的承载力设计值应乘以折减系数(1.1-l₁/150d₀) | D.在抗剪连接中，当螺栓群沿受力方向的连接长度l₁大于15d₀时，螺栓的承载力设计值应乘以折减系数(1.1-l₁/150d₀) | 0.11 | 0.16 | 0.17 | 0.14
某高层钢结构建筑，位于8度抗震设防区，设计地震分组为第一组，场地类别为Ⅲ类，房屋高度55m。依据《建筑抗震设计规范》GB50011-2010(2016年版)，下列关于该钢结构抗震设计的描述中，正确的是： A.钢结构房屋的抗震等级应根据设防烈度、结构类型和房屋高度按表确定，与场地类别无关 B.8度区钢结构房屋的最大适用高度与钢筋混凝土框架结构相同 C.钢结构构件连接应按"强节点弱构件"原则设计，节点连接的承载力设计值应大于构件截面承载力设计值 D.8度区钢结构可不进行弹塑性变形验算 | C.钢结构构件连接应按"强节点弱构件"原则设计，节点连接的承载力设计值应大于构件截面承载力设计值 | 0.13 | 0.1 | 0.12 | 0.08
某钢筋混凝土框架结构房屋，抗震等级为三级，框架梁端截面尺寸b×h=300mm×600mm，混凝土强度等级C30，纵向受拉钢筋采用HRB400级，环境类别为一类。依据《混凝土结构设计规范》GB50010-2010(2015年版)，该梁端纵向受拉钢筋的最小配筋百分率应为下列何项？ A.0.20% B.0.21% C.0.25% D.0.30% | 该梁端纵向受拉钢筋的最小配筋百分率为A.0.20% | 0.15 | 0.14 | 0.17 | 0.14
某高层建筑采用部分框支剪力墙结构，转换层设在地面以上第5层，抗震设防烈度为7度(0.15g)，设计地震分组为第二组，场地类别为Ⅱ类，房屋高度60m。依据《高层建筑混凝土结构技术规程》JGJ3-2010，下列关于该结构抗震等级的确定及内力调整的叙述中，正确的是何项？ A.框支框架的抗震等级按剪力墙结构确定，且不低于二级；转换层设置在3层及以上时，框支柱、剪力墙底部加强部位的抗震等级应提高一级 B.框支框架的抗震等级按框架-剪力墙结构确定，转换层设置在3层及以上时，仅框支柱的抗震等级应提高一级，剪力墙底部加强部位不提高 C.框支框架的抗震等级按框架结构确定，转换层设置在第5层时，框支柱和剪力墙底部加强部位的抗震等级均应提高一级，已为特一级时可不提高 D.框支框架的抗震等级按框架-剪力墙结构确定，且转换层在3层及以上时，所有构件的抗震等级均需提高一级 | C.框支框架的抗震等级按框架结构确定，转换层设置在第5层时，框支柱和剪力墙底部加强部位的抗震等级均应提高一级，已为特一级时可不提高 | 0.12 | 0.11 | 0.11 | 0.14
某钢筋混凝土框架-核心筒结构，房屋高度120m，抗震设防烈度为8度(0.20g)，设计地震分组第三组，建筑场地类别为Ⅳ类。关于该结构抗震设计的相关要求，下列说法正确的是何项？ A.Ⅳ类场地建筑的抗震构造措施应按提高一度确定，计算要求不提高 B.Ⅳ类场地建筑的抗震构造措施应按提高一度确定，计算要求也相应提高 C.Ⅳ类场地建筑的抗震等级应比表11.1.3提高一级 D.Ⅳ类场地建筑的抗震等级在原有基础上提高一级后，其最大适用高度也应相应降低 | A.Ⅳ类场地建筑的抗震构造措施应按提高一度确定，计算要求不提高 | 0.04 | 0.04 | 0.05 | 0.08
某8度抗震设防区框架结构，抗震等级为二级，框架角柱在考虑地震作用组合后，其底层柱下端截面的弯矩设计值为M=350kN·m，剪力设计值为V=200kN。在进行该角柱的抗震设计时，依据《混凝土结构设计规范》GB50010-2010，下列哪项调整是正确的？ A.弯矩设计值M乘以不小于1.1的增大系数，剪力设计值V乘以不小于1.1的增大系数 B.弯矩设计值M取350kN·m，剪力设计值V取200kN·m，无需再增大 C.仅弯矩设计值M乘以不小于1.1的增大系数，剪力设计值V不变 D.仅剪力设计值V乘以不小于1.1的增大系数，弯矩设计值M不变 | A.弯矩设计值M乘以不小于1.1的增大系数，剪力设计值V乘以不小于1.1的增大系数 | 0.19 | 0.18 | 0.18 | 0.18
某钢结构厂房采用门式刚架体系，关于“强节点弱构件”的设计原则，依据《钢结构设计标准》GB50017-2017，下列理解正确的是何项？ A.节点连接的极限承载力应大于构件的极限承载力 B.节点连接的承载力设计值应大于构件截面承载力设计值 C.节点连接的承载力设计值应大于构件截面承载力设计值的1.2倍 D.仅对于抗震设防的钢结构需满足该原则 | B.节点连接的承载力设计值应大于构件截面承载力设计值 | 0.16 | 0.19 | 0.35 | 0.36
下列关于高层建筑混凝土结构抗震设计中关于扭转周期比的论述，根据《建筑抗震设计规范》GB50011-2010（2016年版），哪一项是正确的？ A.扭转周期比是指第一扭转周期与第一平动周期的比值，其限值与抗震等级无关 B.扭转周期比大于0.9的结构（不含混合结构）应进行专门研究和论证，采取特别的加强措施 C.扭转周期比的限值仅对框架结构有要求，对剪力墙结构无要求 D.扭转周期比只与结构平面布置有关，与结构高度无关 | B.扭转周期比大于0.9的结构（不含混合结构）应进行专门研究和论证，采取特别的加强措施 | 0.08 | 0.05 | 0.04 | 0.07
某钢筋混凝土框架结构，抗震等级二级，底层框架柱剪跨比λ=1.8，轴压比μN=0.58。依据《混凝土结构设计规范》GB50010-2010（2015年版）及《建筑抗震设计规范》GB50011-2010（2016年版），在箍筋加密区的最小体积配箍率特征值λv和最小体积配箍率ρv的取值中，下列何项正确？（已知混凝土C30，fc=14.3N/mm²，箍筋采用HRB335，fyv=300N/mm²） A.λv=0.08，ρv=0.38% B.λv=0.10，ρv=0.48% C.λv=0.11，ρv=0.52% D.λv=0.12，ρv=0.57% | D.λv=0.12，ρv=0.57% | 0 | 0 | 0 | 0
某钢框架结构的钢梁，跨度为12m，采用焊接工字形截面，腹板高度h0=1100mm，腹板厚度tw=10mm，钢材Q355。当不考虑腹板屈曲后强度时，依据《钢结构设计标准》GB50017-2017，下列关于腹板横向加劲肋配置的判断正确的是何项？ A.h0/tw=110，可不配置加劲肋 B.h0/tw=110，仅需按构造配置横向加劲肋 C.h0/tw=110，需计算配置横向加劲肋 D.h0/tw=110，需同时配置横向加劲肋和纵向加劲肋 | C.h0/tw=110，需计算配置横向加劲肋 | 0.06 | 0.07 | 0.09 | 0.08
某高层混凝土剪力墙结构，抗震等级为一级，设防烈度8度（0.20g），Ⅲ类场地，设计地震分组第一组。剪力墙底部加强部位高度范围内，某墙肢轴压比为0.28，截面厚度为300mm，混凝土强度等级C35。依据《建筑抗震设计规范》GB50011-2010（2016年版），关于该墙肢边缘构件设置的判断，正确的是？ A.应设置约束边缘构件，且约束边缘构件沿墙肢的长度lc不应小于墙肢长度的1/4和1.2m的较大值 B.应设置约束边缘构件，且约束边缘构件沿墙肢的长度lc不应小于墙肢长度的1/5和1.0m的较大值 C.应设置构造边缘构件，且构造边缘构件的配筋应符合一级抗震等级的要求 D.应设置构造边缘构件，且构造边缘构件的配筋应符合特一级抗震等级的要求 | A.应设置约束边缘构件，且约束边缘构件沿墙肢的长度lc不应小于墙肢长度的1/4和1.2m的较大值 | 0.1 | 0.04 | 0.06 | 0.08
某钢筋混凝土框支剪力墙结构，房屋高度75m，抗震设防烈度为7度（0.15g），设计地震分组为第三组，场地类别为Ⅱ类，转换层设在地面以上第3层，框支框架抗震等级为一级，底部加强部位剪力墙抗震等级为一级。依据《高层建筑混凝土结构技术规程》JGJ3-2010，关于框支柱和底部加强部位剪力墙的最小配筋率的说法中，正确的是？ A.框支柱全部纵向钢筋的最小配筋率应为1.2%，剪力墙约束边缘构件纵向钢筋最小配筋率应为1.2% B.框支柱全部纵向钢筋的最小配筋率应为1.2%，剪力墙约束边缘构件纵向钢筋最小配筋率应为1.0% C.框支柱全部纵向钢筋的最小配筋率应为1.1%，剪力墙约束边缘构件纵向钢筋最小配筋率应为1.2% D.框支柱全部纵向钢筋的最小配筋率应为1.1%，剪力墙约束边缘构件纵向钢筋最小配筋率应为1.0% | C.框支柱全部纵向钢筋的最小配筋率应为1.1%，剪力墙约束边缘构件纵向钢筋最小配筋率应为1.2% | 0.14 | 0.28 | 0.13 | 0.1
8度抗震设防区某竖向规则的剪力墙结构，房屋高度为90m，抗震设防类别为乙类，场地类别为Ⅱ类，设计地震分组为第一组。依据《建筑抗震设计规范》GB50011-2010（2016年版），下列关于某底层墙肢的底部加强部位弯矩设计值调整的说法中，正确的是？ A.墙肢底部加强部位的弯矩设计值应按墙肢底部截面组合弯矩设计值乘以1.3的增大系数 B.墙肢底部加强部位的弯矩设计值应按墙肢底部截面组合弯矩设计值乘以1.2的增大系数 C.墙肢底部加强部位的弯矩设计值应按墙肢底部截面组合弯矩设计值乘以1.4的增大系数 D.墙肢底部加强部位的弯矩设计值应按墙肢底部截面组合弯矩设计值乘以1.6的增大系数 | D.墙肢底部加强部位的弯矩设计值应按墙肢底部截面组合弯矩设计值乘以1.6的增大系数 | 0.08 | 0.06 | 0.11 | 0.1
某钢筋混凝土框架柱，抗震等级一级，截面尺寸b×h=500mm×500mm，混凝土C45，纵筋HRB400，轴压比设计值为0.62。依据《混凝土结构设计规范》GB50010-2010（2015年版）及《建筑抗震设计规范》GB50011-2010（2016年版），该柱轴压比限值为0.65，轴压比设计值0.62在限值以内。但依据规范，轴压比大于0.6时，尚应满足下列哪项额外构造措施？ A.柱纵向钢筋最小配筋率应增加0.1% B.柱纵向钢筋最小配筋率应增加0.2% C.柱截面尺寸不应小于400mm×400mm D.柱箍筋加密区的最小体积配箍率特征值λv应取0.14，并按标准值计算 | A.柱纵向钢筋最小配筋率应增加0.1% | 0.01 | 0.01 | 0.01 | 0.01
某钢材牌号为Q355的轴心受拉构件，截面为单角钢L90×8，净截面面积An=1100mm²，钢材强度设计值f=295N/mm²，轴心拉力设计值N=300kN，采用单面连接。依据《钢结构设计标准》GB50017-2017，角钢在节点上单面连接时的强度折减系数应取何值？验算该构件的抗拉强度是否满足要求？ A.折减系数0.85，强度验算结果不满足要求 B.折减系数0.90，强度验算结果满足要求 C.折减系数0.85，强度验算结果满足要求 D.折减系数0.90，强度验算结果不满足要求 | C.折减系数0.85，强度验算结果满足要求 | 0.03 | 0.02 | 0.05 | 0.04
某高层钢结构框架-中心支撑结构，房屋高度80m，8度抗震设防（0.20g），设计地震分组第三组，场地类别Ⅱ类，抗震等级二级。依据《建筑抗震设计规范》GB50011-2010（2016年版），该结构的中心支撑杆件长细比λ限值和板件宽厚比限值，应分别满足下列何项规定？ A.λ≤90√(235/fy)，宽厚比限值按S3级控制 B.λ≤100√(235/fy)，宽厚比限值按S3级控制 C.λ≤120√(235/fy)，宽厚比限值按S2级控制 D.λ≤150√(235/fy)，宽厚比限值按S1级控制 | B.λ≤100√(235/fy)，宽厚比限值按S3级控制 | 0.04 | 0.04 | 0.05 | 0.04
某钢筋混凝土框架结构办公楼，乙类建筑，高度32m，抗震设防烈度8度，设计基本地震加速度0.30g，设计地震分组为第一组，建筑场地类别为Ⅲ类，安装黏滞阻尼器进行消能减震设计。依据《建筑抗震设计规范》GB50011-2010（2016年版），下列说法中正确的是？ A.消能减震设计时，水平地震影响系数最大值可按设防烈度取0.24，阻尼比取0.03 B.消能减震设计时，水平地震影响系数最大值可按设防烈度取0.24，阻尼比取0.04 C.消能减震设计时，水平地震影响系数最大值可按设防烈度取0.32，阻尼比取0.03 D.消能减震设计时，水平地震影响系数最大值可按设防烈度取0.32，阻尼比取0.04 | A.消能减震设计时，水平地震影响系数最大值可按设防烈度取0.24，阻尼比取0.03 | 0.11 | 0.09 | 0.09 | 0.05
某高层建筑考虑风荷载时，基本风压为0.45kN/m²，地面粗糙度为B类，建筑高度为180m，采用钢结构体系。依据《建筑结构荷载规范》GB50009-2012，计算顺风向风振系数βz时，峰值因子gs取下列何项？此外，对于该高度的钢结构，是否必须考虑横风向风振的影响？ A.峰值因子gs=2.0，可不考虑横风向风振 B.峰值因子gs=2.0，应考虑横风向风振 C.峰值因子gs=2.5，可不考虑横风向风振 D.峰值因子gs=2.5，应考虑横风向风振 | D.峰值因子gs=2.5，应考虑横风向风振 | 0.08 | 0.07 | 0.08 | 0.08
某钢结构梁柱连接节点，采用10.9级M24高强度螺栓摩擦型连接，连接板表面采用喷砂处理，抗滑移系数μ=0.45，预拉力P=225kN。螺栓群承受轴心拉力设计值N=200kN，承受剪力设计值V=150kN，每一个螺栓分担的拉力和剪力均满足要求。依据《钢结构设计标准》GB50017-2017，下列哪项关于该高强度螺栓连接设计的描述是正确的？ A.受剪承载力满足要求，但需验算拉剪复合受力下单个螺栓的承载力 B.在受剪和受拉力共同作用下，单个摩擦型螺栓的承载力验算公式为Nv/Nvb+Nt/Ntb≤1.0 C.在受剪和受拉力共同作用下，单个摩擦型螺栓的承载力验算公式为Nv/Nvb+Nt/Ntb≤1.2，且Nt≤0.8P D.在受剪和受拉力共同作用下，单个摩擦型螺栓的承载力验算公式为Nv≤μ(nP-1.25Nt)，且Nt≤0.8P | D.在受剪和受拉力共同作用下，单个摩擦型螺栓的承载力验算公式为Nv≤μ(nP-1.25Nt)，且Nt≤0.8P | 0.11 | 0.12 | 0.06 | 0.11
某多层混合结构，底部一层为钢筋混凝土框架结构，上部为钢结构（钢框架），设防烈度7度（0.10g），场地类别Ⅱ类。依据《建筑抗震设计规范》GB50011-2010（2016年版）关于混合结构的抗震设计规定，该底部框架-上部钢框架混合结构的抗震等级应如何确定？ A.底部框架和上部钢框架均按钢筋混凝土框架结构的抗震等级确定 B.底部框架和上部钢框架均按钢结构房屋的抗震等级确定 C.底部框架按钢筋混凝土框架结构的抗震等级确定，上部钢框架按钢结构房屋的抗震等级确定 D.底部框架抗震等级应提高一级，上部钢框架抗震等级降低一级 | C.底部框架按钢筋混凝土框架结构的抗震等级确定，上部钢框架按钢结构房屋的抗震等级确定 | 0.24 | 0.26 | 0.26 | 0.26
某钢筋混凝土剪力墙结构房屋高度为180m，7度抗震设防（0.15g），场地类别Ⅳ类，设计地震分组第一组。依据《高层建筑混凝土结构技术规程》JGJ3-2010，该结构的A级高度最大适用高度为140m，B级高度最大适用高度为180m。以上条件中该结构的适用高度应如何判断？抗震等级应如何确定？ A.属于B级高度，抗震等级按7度查表确定 B.属于B级高度，抗震等级按7度提高一级采用 C.属于A级高度，抗震等级按7度查表确定 D.属于A级高度，抗震等级按7度降低一级采用 | B.属于B级高度，抗震等级按7度提高一级采用 | 0.03 | 0.06 | 0.06 | 0.03
某高强度螺栓连接设计时，依据《钢结构设计标准》GB50017-2017，对于高强度螺栓摩擦型连接和承压型连接的应用范围和设计要求，下列哪项说法是正确的？ A.高强度螺栓承压型连接的承载力极限状态为螺栓杆被剪断或孔壁被压坏，因此不得用于承受动力荷载的结构中 B.高强度螺栓摩擦型连接中，抗滑移系数μ的大小与钢材种类无关，仅取决于连接板表面的处理方式 C.在直接承受动力荷载的结构中，高强度螺栓连接必须采用承压型连接 D.在抗剪连接中，摩擦型连接与承压型连接的预拉力设计要求相同，但承压型连接的螺栓孔径可以比摩擦型连接大2mm | A.高强度螺栓承压型连接的承载力极限状态为螺栓杆被剪断或孔壁被压坏，因此不得用于承受动力荷载的结构中 | 0.19 | 0.17 | 0.2 | 0.14
某钢筋混凝土框架-剪力墙结构，房屋高度88m，丙类建筑，8度抗震设防，设计基本地震加速度0.20g，设计地震分组为第二组，场地类别为Ⅱ类，框架抗震等级为一级。依据《高层建筑混凝土结构技术规程》JGJ3-2010，关于该结构0.2V0调整的规定，下列说法正确的是？ A.框架部分承受的地震剪力应不小于底部总地震剪力的20%和框架部分计算最大层间位移对应剪力的1.5倍中的较大值 B.框架部分承受的地震剪力应不小于底部总地震剪力的20%和框架部分计算最大层间位移对应剪力的1.2倍中的较大值 C.框架部分承受的地震剪力应不小于底部总地震剪力的25%和框架部分计算最大层间位移对应剪力的1.5倍中的较大值 D.框架部分承受的地震剪力应不小于底部总地震剪力的25%和框架部分计算最大层间位移对应剪力的1.2倍中的较大值 | A.框架部分承受的地震剪力应不小于底部总地震剪力的20%和框架部分计算最大层间位移对应剪力的1.5倍中的较大值 | 0.12 | 0.08 | 0.1 | 0.11
某钢框架结构抗震等级为二级，位于8度抗震设防区，设计地震分组第二组，Ⅲ类场地。结构高度为55m，基本自振周期T1=1.0s。依据《建筑抗震设计规范》GB50011-2010（2016年版），在罕遇地震下进行弹塑性变形验算时，必须考虑下列哪项因素？ A.重力荷载代表值的组合效应 B.弹塑性层间位移角限值为1/50 C.弹塑性层间位移角限值为1/70 D.应计入重力二阶效应的不利影响 | D.应计入重力二阶效应的不利影响 | 0.06 | 0.04 | 0.04 | 0.07
某厂房钢屋架下弦杆为双角钢组合截面2L100×8，角钢间距为10mm，节点板厚度为12mm，采用Q355钢，轴心受拉承载力设计值N=650kN，截面无其他削弱。依据《钢结构设计标准》GB50017-2017，强度验算时该双角钢杆件的净截面面积应按下列哪种方法计算？ A.净截面面积应扣除节点板连接孔的面积，长细比限值取250 B.净截面面积不应扣除节点板连接孔的面积，长细比限值取250 C.净截面面积不应扣除节点板连接孔的面积，长细比限值取350 D.净截面面积应扣除节点板连接孔的面积，长细比限值取350 | B.净截面面积不应扣除节点板连接孔的面积，长细比限值取250 | 0.11 | 0.18 | 0.2 | 0.2

## hard_Accuracy
Query | Reference Answer | naive | embedding-ft | adaptive | adaptive_embeddingft
某钢结构梁柱连接节点，采用高强度螺栓摩擦型连接，承压型连接和焊接三种方式的混合设计。依据《钢结构设计标准》GB 50017-2017，对于承受动力荷载的结构，下列说法中正确的是： A.高强度螺栓摩擦型连接要求接触面做喷砂处理，摩擦系数μ0.40即可 B.承压型连接可直接传递动力荷载，无需降级 C.需验算疲劳的结构，荷载应按组合后的设计值计算 D.节点连接承载力设计值应大于相连构件的截面承载力设计值，实现强节点 | D.节点连接承载力设计值应大于相连构件的截面承载力设计值，实现强节点 | 1 | 1 | 0 | 1
某高层混凝土剪力墙结构，抗震等级为二级，设防烈度7度（0.15g），Ⅲ类场地，设计地震分组第二组。关于边缘构件设置，正确的是： A.剪力墙约束边缘构件的设计范围只适用于轴压比大于0.3的底部加强部位 B.当剪力墙轴压比小于0.3时，可不设暗柱或翼墙 C.约束边缘构件的箍筋体积配箍率特征值λv取0.12，箍筋间距不宜大于100mm D.底部加强部位剪力墙轴压比限值为0.4，当轴压比为0.45时应设置约束边缘构件 | D.底部加强部位剪力墙轴压比限值为0.4，当轴压比为0.45时应设置约束边缘构件 | 0 | 0 | 0 | 0
某高层建筑，8度抗震设防，0.30g设计基本加速度，设计地震分组第一组，场地类别Ⅲ类，基本风压0.55kN/m²，采用钢结构支撑框架体系。关于该结构需考虑的风荷载与地震荷载组合，哪项符合《建筑结构荷载规范》GB 50009-2012和《钢结构设计标准》GB 50017-2017的规定？ A.风荷载和地震作用不应同时考虑，设计时只需计算地震作用 B.需按基本组合考虑风荷载与地震作用，但风荷载的分项系数取1.3 C.对于160m高的该建筑，风振系数βz在顺风向和横风向计算时可能不相同 D.进行疲劳验算的结构，应采用荷载标准值组合并乘以1.5的动力系数 | C.对于160m高的该建筑，风振系数βz在顺风向和横风向计算时可能不相同 | 1 | 1 | 1 | 1
某3层钢筋混凝土框架结构，抗震设防为7度（0.10g），设计地震分组为第二组，III类场地，平面和竖向均规则。底部剪力法计算地震作用时，下列说法或计算公式中正确的是： A.该结构可不考虑顶部附加地震作用系数δn B.当结构基本周期T1=1.1s时，地震影响系数α=αmax×(Tg/T1)^γ×η2，αmax=0.08 C.计算水平地震剪力时，需乘以楼层最小地震剪力系数λ=0.024，不必再验算λmin D.当T1=1.1s且Tg=0.55s时，衰减指数γ=0.9+(0.05-ζ)/(0.3+6ζ)，其中ζ取0.05，得γ≈0.92 | D.当T1=1.1s且Tg=0.55s时，衰减指数γ=0.9+(0.05-ζ)/(0.3+6ζ)，其中ζ取0.05，得γ≈0.92 | 0 | 0 | 0 | 1
某高层建筑采用钢管混凝土柱和钢梁混合结构，关于该结构的耐火极限设计，依据《建筑设计防火规范》和《钢结构设计标准》GB 50017-2017及相关混凝土规范，错误的说法是： A.钢管混凝土柱的耐火极限可高于同尺寸普通钢筋混凝土柱 B.钢梁可不采取防火保护措施，仅需满足耐久性要求 C.室内无防火保护的钢梁的耐火极限仅为0.25h D.钢管混凝土柱的防火保护层厚度要求随截面含钢率的增加而减小 | B.钢梁可不采取防火保护措施，仅需满足耐久性要求 | 0 | 0 | 0 | 0
某钢筋混凝土框架结构房屋，抗震等级为二级，其框架梁端纵向受拉钢筋的最小配筋百分率应为下列何项？（提示：该梁端混凝土强度等级C30，钢筋HRB400） A.0.20% B.0.25% C.0.30% D.0.35% | B.0.25% | 0 | 0 | 0 | 0
某重力荷载代表值作用下，框架柱轴向力设计值为2000kN，采用C40混凝土，纵筋HRB400。抗震等级为一级，轴压比限值应为下列何值？ A.0.65 B.0.75 C.0.85 D.0.90 | A.0.65 | 1 | 1 | 1 | 1
钢材的伸长率是衡量钢材的哪项性能的重要指标？ A.强度 B.韧性 C.塑性 D.硬度 | C.塑性 | 1 | 1 | 1 | 1
抗震设计时，框架柱的轴压比限值主要考虑下列哪项因素？ A.柱的承载能力 B.柱的稳定性 C.柱的延性 D.柱的刚度 | C.柱的延性 | 1 | 1 | 1 | 1
当梁腹板的高厚比超过规范限值时，为防止腹板发生局部失稳，下列哪项措施最有效？ A.加设横向加劲肋 B.减小梁的跨度 C.增加腹板厚度 D.提高钢材强度等级 | A.加设横向加劲肋 | 1 | 1 | 1 | 1
进行钢结构梁的抗弯强度验算时，以下哪项是关于截面塑性发展系数γx及γy的正确描述？（提示：计算抗弯强度σ=Mx/(γxWnx)+...） A.工字形截面梁翼缘宽厚比满足S4级时取γx=1.05 B.箱形截面梁取γx=1.20 C.所有截面γx、γy均取1.15 D.冷弯薄壁型钢取γx=γy=1.00 | A.工字形截面梁翼缘宽厚比满足S4级时取γx=1.05 | 0 | 0 | 0 | 1
某高层建筑钢筋混凝土框架-剪力墙结构，抗震设防烈度为8度（0.20g），丙类建筑，房屋高度80m，场地类别为Ⅱ类。在进行抗震等级确定时，下列做法中正确的是何项？ A.框架抗震等级按表11.1.3取一级，剪力墙抗震等级按表11.1.3取一级 B.框架抗震等级按表11.1.3取一级，剪力墙抗震等级按表11.1.3取二级 C.框架抗震等级应比表11.1.3提高一度对应的等级，剪力墙不受影响 D.在规定的水平力作用下，若框架部分承受的地震倾覆力矩大于结构总倾覆力矩的50%，框架抗震等级应按框架结构确定 | D.在规定的水平力作用下，若框架部分承受的地震倾覆力矩大于结构总倾覆力矩的50%，框架抗震等级应按框架结构确定 | 0 | 0 | 0 | 1
某高层钢结构建筑，位于8度抗震设防区，设计地震分组为第一组，场地类别为Ⅲ类。下列关于该钢结构抗震设计的说法，根据《建筑抗震设计规范》GB 50011-2010（2016年版），哪一项是正确的？ A.钢结构房屋的抗震等级应根据设防烈度、结构类型和房屋高度按表确定，与场地类别无关 B.8度区钢结构房屋的最大适用高度与钢筋混凝土框架结构相同 C.钢结构构件连接应按“强节点弱构件”原则设计，节点连接的承载力设计值应大于构件截面承载力设计值 D.8度区钢结构可不进行弹塑性变形验算 | C.钢结构构件连接应按“强节点弱构件”原则设计，节点连接的承载力设计值应大于构件截面承载力设计值 | 1 | 1 | 1 | 1
某钢结构厂房采用门式刚架体系，关于“强节点弱构件”的设计原则，依据《钢结构设计标准》GB 50017-2017，下列理解正确的是何项？ A.节点连接的极限承载力应大于构件的极限承载力 B.节点连接的承载力设计值应大于构件截面承载力设计值 C.节点连接的承载力设计值应大于构件截面承载力设计值的1.2倍 D.仅对于抗震设防的钢结构需满足该原则 | B.节点连接的承载力设计值应大于构件截面承载力设计值 | 1 | 1 | 0 | 1
某钢筋混凝土框架结构，抗震等级为二级，底层某中柱的轴压比计算值为0.80。依据《混凝土结构设计规范》GB 50010-2010，下列哪些措施必须采取？ A.该柱纵向钢筋最小配筋率应增加0.1% B.该柱截面尺寸不应小于400mm×400mm C.该柱体积配箍率不应小于1.2% D.该柱箍筋加密区箍筋最大间距不应大于100mm | B.该柱截面尺寸不应小于400mm×400mm | 0 | 0 | 0 | 0
某钢筋混凝土框架结构办公楼，抗震设防烈度为8度（0.20g），设计地震分组为第三组，Ⅱ类场地。在采用底部剪力法计算地震作用时，以下说法错误的是： A.计算地震影响系数时，应取多遇地震的参数，阻尼比取0.05 B.当Tg=0.45s，T1=1.5s时，地震影响系数应乘以0.9的衰减指数 C.当结构的基本周期T1=1.5s时，顶部附加地震作用系数δn取0.08T1+0.01，δn=0.13 D.当T1=1.2s时，水平地震影响系数α取αmax×(Tg/T1)^γ×η2，其中γ需按公式计算 | C.当结构的基本周期T1=1.5s时，顶部附加地震作用系数δn取0.08T1+0.01，δn=0.13 | 0 | 0 | 0 | 0
某钢筋混凝土柱，抗震等级为一级，截面尺寸b×h=500mm×500mm，混凝土C40，纵筋HRB400。轴压比设计值为0.65。依据《混凝土结构设计规范》GB 50010-2010及《建筑抗震设计规范》GB 50011-2010的规定，下列关于该柱构造措施的说法中，正确的是： A.该柱轴压比已接近一级框架柱轴压比限值0.65，无需采取额外加强措施 B.该柱全部纵向钢筋的最小配筋百分率应为0.8% C.箍筋加密区的最小体积配箍率应按不小于0.8%控制 D.柱端箍筋加密区最小体积配箍率特征值λv取0.14时，最小体积配箍率ρv=λv·fc/fyv，按混凝土轴心抗压强度设计值fc=19.1N/mm²计算，得ρv≈0.008×19.1/360≈0.042% | D.柱端箍筋加密区最小体积配箍率特征值λv取0.14时，最小体积配箍率ρv=λv·fc/fyv，按混凝土轴心抗压强度设计值fc=19.1N/mm²计算，得ρv≈0.008×19.1/360≈0.042% | 1 | 0 | 1 | 0
某高层钢结构建筑，抗震设防烈度为8度，设计地震分组为第二组，场地类别为Ⅲ类。依据《建筑抗震设计规范》GB 50011-2010（2016年版），下列关于该钢结构抗震设计的描述中，正确的是： A.该钢结构房屋的最大适用高度可达到110m B.钢结构房屋的抗震等级仅取决于设防烈度和结构类型，与房屋高度无关 C.对于大跨度钢结构屋盖，在8度抗震设防烈度下，可不考虑竖向地震作用 D.所有节点的极限承载力验算，标准值不得低于构件承载力标准值的1.2倍 | C.对于大跨度钢结构屋盖，在8度抗震设防烈度下，可不考虑竖向地震作用 | 0 | 0 | 0 | 0
某钢筋混凝土梁，截面b×h=300mm×500mm，混凝土C30，HRB400钢筋，受拉区配筋面积为As=461mm²（2Φ20）。依据《混凝土结构设计规范》GB 50010-2010第8.5.1条，关于该梁最小配筋率的说法中，正确的是： A.梁的纵向受拉钢筋最小配筋百分率应取0.20%和45ft/fy中的较大者，ft=1.43N/mm²，fy=360N/mm²，45ft/fy≈0.18%，取0.20%，验算得As=461mm²，实际配筋率ρ=461/(300×500)=0.307%，满足要求 B.最小配筋率验算时，截面计算高度应取有效高度h0，无需考虑h C.最小配筋百分率按全截面扣除受压翼缘后的截面计算面积计算 D.板类受弯构件最小配筋率与梁类受弯构件采用同一标准，均取0.20% | A.梁的纵向受拉钢筋最小配筋百分率应取0.20%和45ft/fy中的较大者，ft=1.43N/mm²，fy=360N/mm²，45ft/fy≈0.18%，取0.20%，验算得As=461mm²，实际配筋率ρ=461/(300×500)=0.307%，满足要求 | 1 | 0 | 1 | 1
某24层钢筋混凝土框架-核心筒结构，8度（0.20g）抗震设防，Ⅱ类场地，设计地震分组第二组，抗震等级一级。下列关于该结构抗震设计的说法中，哪项不符合《建筑抗震设计规范》GB 50011-2010（2016年版）的规定？ A.结构需进行罕遇地震下的弹塑性变形验算 B.当刚重比小于1.4时，应考虑重力二阶效应，弹性分析的变形和内力应乘以增大系数 C.核心筒角部暗柱的纵向钢筋最小配筋率不应小于筒体构件竖向钢筋截面面积的0.6% D.嵌固端位于地下二层顶板时，地下一层柱每侧纵向钢筋面积不应小于地上一层柱每侧纵向钢筋面积的1.1倍 | D.嵌固端位于地下二层顶板时，地下一层柱每侧纵向钢筋面积不应小于地上一层柱每侧纵向钢筋面积的1.1倍 | 0 | 0 | 0 | 0
某现浇钢筋混凝土框架-剪力墙结构，房屋高度56m，丙类建筑，抗震设防烈度7度，设计基本地震加速度为0.15g，建筑场地类别为Ⅳ类，在规定的水平力作用下结构底层框架承受的地震倾覆力矩大于结构总地震倾覆力矩的50%且小于80%。试问，设计计算分析时框架的抗震等级宜为下列何项？ A.三级 B.二级 C.四级 D.一级 | B.二级 | 1 | 1 | 1 | 1
某现浇钢筋混凝土剪力墙结构，房屋高度180m，基本自振周期为4.5s，抗震设防类别为标准设防类，安全等级二级。假定，结构抗震性能设计时，抗震性能目标为C级。下列关于该结构设计的叙述，其中何项相对准确？ A.结构遭遇设防地震时，允许部分结构构件进入屈服，但关键构件的受剪承载力宜符合不屈服的要求 B.结构遭遇罕遇地震时，结构整体应满足承载力验算要求 C.结构在多遇地震作用下，所有结构构件均不应损坏 D.结构在罕遇地震作用下，允许结构发生较大弹塑性变形，但弹塑性层间位移角限值可适当放宽 | A.结构遭遇设防地震时，允许部分结构构件进入屈服，但关键构件的受剪承载力宜符合不屈服的要求 | 1 | 1 | 1 | 0
某五层重点设防类建筑，采用现浇钢筋混凝土框架结构，抗震等级为二级，各柱截面均为600mm×600mm，混凝土强度等级C40。假定，二层中柱KZ2截面为600mm×600mm，剪跨比大于2，轴压比为0.6，纵筋和箍筋均采用HRB335级钢筋，箍筋采用普通复合箍。试问，下列何项柱加密区配筋符合《建筑抗震设计规范》（GB 50011—2010）的要求？提示：复合箍的体积配箍率按扣除重叠部位的箍筋体积计算。 A.四肢箍φ8@100，体积配箍率0.8% B.四肢箍φ10@100，体积配箍率1.2% C.四肢箍φ12@100，体积配箍率1.5% D.四肢箍φ12@150，体积配箍率1.0% | B.四肢箍φ10@100，体积配箍率1.2% | 0 | 1 | 1 | 1
某单层工业厂房钢屋架，下弦杆采用双角钢组合截面，截面为2L80×6，角钢间距8mm，节点板厚度12mm。钢材为Q355，截面无削弱，按轴心受拉构件设计。已知轴心拉力设计值N=600kN。试问，关于该下弦杆的强度和长细比验算，下列说法正确的是？ A.强度验算时净截面面积应扣除螺栓孔削弱，长细比按绕对称轴计算的换算长细比取用 B.强度验算时净截面面积不应扣除节点板连接孔，长细比限值为250 C.强度验算时净截面面积不应扣除角钢间空隙，长细比按双角钢最小回转半径计算 D.强度验算时净截面面积应扣除节点板连接孔，长细比限值为400 | B.强度验算时净截面面积不应扣除节点板连接孔，长细比限值为250 | 0 | 0 | 0 | 0
某钢筋混凝土框架梁，截面尺寸b×h=300mm×600mm，混凝土强度等级C35，纵向受拉钢筋采用HRB500级，保护层厚度c=20mm。按规范计算梁的最小配筋率时，下列哪项取值正确？ A.0.20% B.0.21% C.0.22% D.0.23% | B.0.21% | 0 | 0 | 0 | 0
某钢筋混凝土框架结构，抗震等级一级，框架柱剪跨比λ=1.8，轴压比μ_N=0.65，混凝土C40，纵筋HRB400。依据《混凝土结构设计规范》GB50010-2010及《建筑抗震设计规范》GB50011-2010，下列关于该柱抗震构造措施的说法中，正确的是？ A.该柱轴压比已接近一级框架柱轴压比限值0.65，无需采取额外加强措施 B.该柱全部纵向钢筋的最小配筋百分率应为0.8% C.该柱体积配箍率特征值λ_v取0.14，最小体积配箍率按混凝土轴心抗压强度设计值计算 D.该柱截面尺寸不宜小于400mm×400mm，且柱全高范围内箍筋应加密 | D.该柱截面尺寸不宜小于400mm×400mm，且柱全高范围内箍筋应加密 | 0 | 0 | 0 | 0
某钢筋混凝土框架-剪力墙结构办公楼，地上12层，层高3.6m，抗震设防烈度8度（0.20g），Ⅱ类场地，设计地震分组第二组。底层中柱KZ1截面700mm×700mm，C50混凝土，纵筋HRB500，对称配筋，计算长度l₀=4.8m。经内力组合得到：N=8800kN，M=1250kN·m（已考虑二阶效应）。已知该柱属小偏心受压构件。试问，按《混凝土结构设计规范》GB50010—2010（2015年版）计算时，关于该柱轴压比限值的说法，正确的是？ A.该柱轴压比计算值为0.78，超过一级框架柱轴压比限值0.65，应设置芯柱或采用复合箍 B.该柱轴压比计算值为0.78，超过二级框架柱轴压比限值0.75，应设置芯柱或采用复合箍 C.该柱轴压比计算值为0.65，满足一级框架柱轴压比限值要求 D.该柱轴压比计算值为0.65，满足二级框架柱轴压比限值要求 | A.该柱轴压比计算值为0.78，超过一级框架柱轴压比限值0.65，应设置芯柱或采用复合箍 | 0 | 0 | 0 | 0
某现浇钢筋混凝土框架-剪力墙结构，房屋高度56m。抗震设防烈度7度，设计基本地震加速度为0.15g，场地类别为Ⅳ类。在规定的水平力作用下，结构底层框架部分承受的地震倾覆力矩大于结构总倾覆力矩的50%且小于80%。根据《建筑抗震设计规范》GB50011-2010及《高层建筑混凝土结构技术规程》JGJ3-2010，设计计算分析时框架的抗震等级应为下列何项？ A.三级 B.二级 C.一级 D.四级 | B.二级 | 1 | 1 | 1 | 1
在计算钢筋混凝土梁的裂缝宽度时，根据《混凝土结构设计规范》GB50010-2010(2015年版)，以下关于荷载组合和参数取值的说法，哪一项是正确的？ A.按荷载准永久组合计算，且考虑荷载长期作用影响的增大系数 B.按荷载标准组合计算，并考虑长期作用影响，采用准永久组合值计算裂缝间钢筋应变不均匀系数 C.最大裂缝宽度计算结果需满足《建筑结构可靠性设计统一标准》的目标可靠指标要求 D.最大裂缝宽度验算时，荷载标准组合的弯矩值应乘以重要性系数的放大 | B.按荷载标准组合计算，并考虑长期作用影响，采用准永久组合值计算裂缝间钢筋应变不均匀系数 | 1 | 1 | 1 | 1
某8度抗震设防区框架-剪力墙结构，房屋高度65m，抗震等级为一级。根据《建筑抗震设计规范》GB50011-2010，下列关于其框架柱和剪力墙底部加强部位抗震构造措施的描述，哪一项是正确的？ A.按一级采取抗震构造措施，但剪力墙的轴压比限值可比框架柱适当放宽 B.框架柱和剪力墙的抗震等级相同，构造措施的调整系数也相同 C.剪力墙底部加强部位的抗震等级需比框架结构提高一级 D.框架柱的轴压比限值比剪力墙更严格，构造边缘构件的范围也更大 | A.按一级采取抗震构造措施，但剪力墙的轴压比限值可比框架柱适当放宽 | 0 | 1 | 0 | 0
关于钢结构高强度螺栓摩擦型连接和承压型连接的应用，根据《钢结构设计标准》GB50017-2017，下列说法正确的是？ A.摩擦型连接以板件间发生相对滑移为承载力极限状态，而承压型连接以螺栓杆身剪断或板孔壁承压破坏为极限状态 B.摩擦型连接和承压型连接均可直接承受动力荷载，但承压型连接的孔径要求更严 C.在承受剪力设计值时，承压型连接计算得到的螺栓数量总是少于摩擦型连接 D.对于Q235钢和Q355钢，摩擦型连接高强度螺栓的预拉力设计值只与螺栓性能等级有关，与钢材牌号无关 | D.对于Q235钢和Q355钢，摩擦型连接高强度螺栓的预拉力设计值只与螺栓性能等级有关，与钢材牌号无关 | 0 | 0 | 0 | 0
某高层建筑采用部分框支剪力墙结构，转换层设在地面以上二层，抗震设防烈度为8度，丙类建筑，场地类别为Ⅱ类。根据《建筑抗震设计规范》GB50011-2010(2016年版)，下列关于转换层及相邻上下层抗震构造措施的描述，哪一项是正确的？ A.地上一层的抗震等级应按相关规定确定，转换层（二层）的抗震等级需比地上一层提高一级 B.落地剪力墙的抗震等级应比框支框架的抗震等级至少提高一级 C.框支框架的抗震等级应按相关规定确定，且不应低于二级 D.框支框架及相邻上一层框架的抗震等级应比相关规定提高一级 | C.框支框架的抗震等级应按相关规定确定，且不应低于二级 | 1 | 1 | 1 | 0
某现浇钢筋混凝土框架-剪力墙结构中，框架部分承受的地震倾覆力矩大于结构总地震倾覆力矩的50%但小于80%，依据《高层建筑混凝土结构技术规程》JGJ3-2010，该结构底层框架的抗震等级应按框架-剪力墙结构进行设计，但框架部分的抗震等级在何种情况下需按框架结构确定？ A.当框架部分承受的倾覆力矩大于结构总倾覆力矩的80%时 B.当框架部分承受的倾覆力矩大于结构总倾覆力矩的50%且小于80%时 C.当倾覆力矩比例小于50%时，框架数量较少，结构侧向刚度主要由剪力墙提供时 D.对于高层建筑，框架部分的抗震等级必须单独提高 | A.当框架部分承受的倾覆力矩大于结构总倾覆力矩的80%时 | 0 | 0 | 0 | 0
根据《建筑抗震设计规范》GB50011-2010，下列哪项关于抗震结构体系的设计要求是正确的？ A.结构在两个主轴方向的动力特性宜相近，扭转第一自振周期与平动第一自振周期之比，对于高度超过100m的高层建筑，不应大于0.80 B.在框架-抗震墙结构中，抗震墙之间无大洞口的楼、屋盖的长宽比，6、7度时不宜大于4.0 C.结构底部嵌固端的确定可以不考虑地下室相关范围抗侧刚度的变化 D.对于平面不规则的建筑，结构计算中可以忽略因不规则产生的扭转影响 | B.在框架-抗震墙结构中，抗震墙之间无大洞口的楼、屋盖的长宽比，6、7度时不宜大于4.0 | 0 | 0 | 0 | 0
《钢结构设计标准》GB50017-2017对钢结构抗震设计提出了性能化设计方法。下列关于钢结构抗震性能化设计目标的表述，哪一项是正确的？ A.性能1：多遇地震下性能良好，结构处于弹性工作状态 B.性能2：设防地震下性能良好，结构整体屈服，但可修复 C.性能3：罕遇地震下结构不倒塌，允许产生较大的塑性变形 D.性能4：对于特别重要的结构，需同时满足性能1、性能2和性能3的全部要求 | A.性能1：多遇地震下性能良好，结构处于弹性工作状态 | 1 | 1 | 1 | 1
根据《钢结构设计标准》GB50017-2017关于高强度螺栓连接的设计，下列哪种说法是正确的？ A.高强度螺栓承压型连接设计时，螺栓杆的受剪承载力设计值与连接板的承压承载力设计值，其承压强度设计值取值为1.2倍的抗拉强度设计值 B.在高强度螺栓受拉连接中，撬力对螺栓抗拉承载力的影响可以忽略不计 C.高强度螺栓摩擦型连接在承担剪力时，摩擦面抗滑移系数μ的大小取决于钢材的牌号和表面处理方式 D.在直接承受动力荷载的结构中，高强度螺栓连接必须采用摩擦型连接 | C.高强度螺栓摩擦型连接在承担剪力时，摩擦面抗滑移系数μ的大小取决于钢材的牌号和表面处理方式 | 1 | 1 | 1 | 1
某多层钢筋混凝土框架结构房屋，安全等级为二级，抗震设防烈度为7度（0.10g），设计地震分组为第二组，场地类别为Ⅲ类。该房屋各层层高均为3.6m，各层梁高均为450mm，建筑面层厚度为50mm，首层地面标高为±0.000m，基础顶面标高为-1.000m。该底层柱下端截面产生的竖向内力标准值如下：由结构和构配件自重荷载产生的N_Gk=980kN；由按等效均布荷载计算的楼（屋）面可变荷载产生的N_Qk=220kN；由水平地震作用产生的N_Ehk=280kN。试问，该底层柱的轴压比μ_N与轴压比限值[μ_N]之比与下列何项数值最为接近？ A.0.67 B.0.80 C.0.91 D.0.98 | C.0.91 | 0 | 0 | 0 | 0
关于柱轴压比限值的要求，下列各项中不正确的是哪一项？ A.框支剪力墙结构，抗震等级属于一级的框支柱（包括框支角柱），其轴压比不宜大于0.60 B.框架-剪力墙结构，抗震等级属一级的框架柱，当剪力墙部分承受的地震倾覆力矩小于结构总地震倾覆力矩的50%较多时，其框架柱轴压比不宜大于0.70 C.框架-核心筒结构，抗震等级属一级的框架柱，当核心筒结构承受的地震倾覆力矩大于结构总地震倾覆力矩的50%时，其框架柱轴压比不宜大于0.75 D.框架-核心筒结构，抗震等级属一级的框架柱，当核心筒结构承受的地震倾覆力矩小于结构总地震倾覆力矩的50%时，其框架柱轴压比不宜大于0.70 | C.框架-核心筒结构，抗震等级属一级的框架柱，当核心筒结构承受的地震倾覆力矩大于结构总地震倾覆力矩的50%时，其框架柱轴压比不宜大于0.75 | 0 | 0 | 0 | 0
某钢筋混凝土柱，抗震等级二级，混凝土强度等级C45，采用HRB335钢筋。在交搭的受拉钢筋φ20与φ25接头处采用绑扎搭接连接，当同一连接区段接头面积为50%时，该钢筋连接接头处的最小抗震搭接长度（mm）与下列何项数值最为接近？（提示：ζ_aE二级=1.15，接头面积百分率50%时ζ_l=1.4，按φ25钢筋计算锚固长度l_a≈480mm） A.870 B.791 C.564 D.751 | D.751 | 0 | 0 | 0 | 0
某钢筋混凝土框架结构，抗震等级为一级，底层某中柱的轴压比计算值为0.80。依据《混凝土结构设计规范》GB 50010-2010，下列哪些构造措施必须采取？ A.该柱纵向钢筋最小配筋率应增加0.1% B.该柱截面尺寸不应小于400mm×400mm C.该柱体积配箍率不应小于1.2% D.该柱箍筋加密区箍筋最大间距不应大于100mm | B.该柱截面尺寸不应小于400mm×400mm | 0 | 0 | 0 | 0
某高层钢结构建筑，位于8度抗震设防区，设计地震分组为第一组，场地类别为Ⅲ类。依据《建筑抗震设计规范》GB 50011-2010（2016年版），下列关于钢结构抗震设计的描述中，正确的是： A.钢结构房屋的抗震等级应根据设防烈度、结构类型和房屋高度按表确定，与场地类别无关 B.8度区钢结构房屋的最大适用高度与钢筋混凝土框架结构相同 C.钢结构构件连接应按"强节点弱构件"原则设计，节点连接的承载力设计值应大于构件截面承载力设计值 D.8度区钢结构可不进行弹塑性变形验算 | C.钢结构构件连接应按"强节点弱构件"原则设计，节点连接的承载力设计值应大于构件截面承载力设计值 | 1 | 1 | 1 | 1
某钢结构梁柱连接节点，采用高强度螺栓连接。依据《钢结构设计标准》GB 50017-2017，对于承受动力荷载的结构，下列说法中正确的是： A.高强度螺栓摩擦型连接要求接触面做喷砂处理，摩擦系数μ0.40即可 B.承压型连接可直接传递动力荷载，无需降级 C.需验算疲劳的结构，荷载应按组合后的设计值计算 D.节点连接承载力设计值应大于相连构件的截面承载力设计值，实现强节点 | D.节点连接承载力设计值应大于相连构件的截面承载力设计值，实现强节点 | 0 | 0 | 0 | 0
某钢结构高强度螺栓连接，关于高强度螺栓摩擦型连接和承压型连接的应用，依据《钢结构设计标准》GB 50017-2017，下列哪种说法是正确的？ A.摩擦型连接以板件间发生相对滑移为承载力极限状态，而承压型连接以螺栓杆身剪断或板孔壁承压破坏为极限状态 B.摩擦型连接和承压型连接均可直接承受动力荷载，但承压型连接的孔径要求更严 C.在承受剪力设计值时，承压型连接计算得到的螺栓数量总是少于摩擦型连接 D.对于Q235钢和Q355钢，摩擦型连接高强度螺栓的预拉力设计值只与螺栓性能等级有关，与钢材牌号无关 | D.对于Q235钢和Q355钢，摩擦型连接高强度螺栓的预拉力设计值只与螺栓性能等级有关，与钢材牌号无关 | 0 | 0 | 0 | 0
某现浇钢筋混凝土框架-剪力墙结构，房屋高度56m。抗震设防烈度7度，设计基本地震加速度为0.15g，场地类别为Ⅳ类。在规定的水平力作用下，结构底层框架部分承受的地震倾覆力矩大于结构总倾覆力矩的50%且小于80%。根据《建筑抗震设计规范》GB 50011-2010及《高层建筑混凝土结构技术规程》JGJ 3-2010，设计计算分析时框架的抗震等级应为下列何项？ A.三级 B.二级 C.一级 D.四级 | B.二级 | 1 | 1 | 1 | 0
某钢结构高强度螺栓连接，依据《钢结构设计标准》GB 50017-2017，高强度螺栓的物理力学性能和应用范围，下列哪一种说法是正确的？ A.高强度螺栓其受剪和受拉承载力是相等的 B.承压型高强度螺栓一般应用于地震区的钢结构 C.摩擦型高强度螺栓一般应用于非地震区的钢结构 D.摩擦型高强度螺栓依靠摩擦力传递剪力 | D.摩擦型高强度螺栓依靠摩擦力传递剪力 | 1 | 1 | 1 | 1
以下关于高层建筑混凝土结构抗震设计的4种观点：Ⅰ.扭转周期比大于0.9的结构(不含混合结构)应进行专门研究和论证，采取特别的加强措施；Ⅱ.结构宜限制出现过多的内部、外部赘余度；Ⅲ.结构在两个主轴方向的振型可存在较大差异，但结构周期宜相近；Ⅳ.控制薄弱层使之有足够的变形能力，又不使薄弱层发生转移。试问，针对上述观点是否符合《建筑抗震设计规范》GB50011-2010相关要求的判断，下列何项正确？ A.Ⅲ、Ⅳ符合，Ⅰ、Ⅱ不符合 B.Ⅰ、Ⅱ符合，Ⅲ、Ⅳ不符合 C.Ⅱ、Ⅲ符合，Ⅰ、Ⅳ不符合 D.Ⅰ、Ⅳ符合，Ⅱ、Ⅲ不符合 | D.Ⅰ、Ⅳ符合，Ⅱ、Ⅲ不符合 | 0 | 0 | 0 | 1
根据《建筑抗震设计规范》GB50011-2010(2016年版)及《高层建筑混凝土结构技术规程》JGJ3-2010，下列关于高层建筑混凝土结构抗震变形验算(弹性工作状态)的观点，哪一种相对准确？ A.结构楼层位移和层间位移控制值验算时，采用CQC的效应组合，位移计算时不考虑偶然偏心影响；扭转位移比计算时，不采用各振型位移的CQC组合计算，位移计算时考虑偶然偏心的影响 B.结构楼层位移和层间位移控制值验算以及扭转位移比计算时，均采用CQC的效应组合，位移计算时，均不考虑偶然偏心影响 C.结构楼层位移和层间位移控制值验算时，采用CQC的效应组合，位移计算时考虑偶然偏心影响；扭转位移比计算时，不采用CQC组合计算，位移计算时不考虑偶然偏心的影响 D.结构楼层位移和层间位移控制值验算以及扭转位移比计算时，均采用CQC的效应组合，位移计算时，均考虑偶然偏心影响 | A.结构楼层位移和层间位移控制值验算时，采用CQC的效应组合，位移计算时不考虑偶然偏心影响；扭转位移比计算时，不采用各振型位移的CQC组合计算，位移计算时考虑偶然偏心的影响 | 1 | 1 | 1 | 1
拟在8度地震区新建一栋二层钢筋混凝土框架结构临时性建筑，以下何项不妥？ A.可不考虑地震作用 B.受力钢筋的保护层厚度可小于《混凝土结构设计规范》GB50010-2010第8.2节的要求 C.进行承载能力极限状态验算时，楼面和屋面活荷载可乘以0.9的调整系数 D.结构的设计使用年限为5年，结构重要性系数不应小于0.90 | B.受力钢筋的保护层厚度可小于《混凝土结构设计规范》GB50010-2010第8.2节的要求 | 1 | 1 | 1 | 0
根据《混凝土结构设计规范》GB50010-2010规定，混凝土强度等级应按（）确定。 A.立方体抗压强度标准值 B.抗压强度标准值 C.抗拉强度标准值 D.立方体抗压强度设计值 | A.立方体抗压强度标准值 | 1 | 1 | 1 | 1
依据《钢结构设计标准》GB50017，结构钢材的选用应遵循（）的原则。 A.安全第一，质量第一 B.施工可靠，价格最低 C.技术可靠，经济合理 D.技术可靠，价格最低 | C.技术可靠，经济合理 | 1 | 1 | 1 | 1
在进行结构抗震设计时，下列哪项措施不是提高结构抗震能力的有效方法？ A.增加结构的刚度 B.设置合理的耗能构件 C.减小结构的质量 D.加强结构的整体性 | A.增加结构的刚度 | 1 | 1 | 1 | 1
在进行结构动力分析时，下列哪个参数不是必须考虑的？ A.结构的质量 B.结构的刚度 C.结构的外形美观 D.结构的阻尼 | C.结构的外形美观 | 1 | 1 | 1 | 1
某现浇钢筋混凝土框架-剪力墙结构，房屋高度90m，抗震设防烈度为8度（0.20g），设计地震分组为第一组，建筑场地类别为Ⅲ类，抗震等级为一级。在进行结构抗震设计时，关于剪力墙底部加强部位高度和约束边缘构件设置范围的确定，以下说法正确的是何项？ A.底部加强部位高度可取房屋高度的1/8和底部两层的较大值，约束边缘构件沿墙肢长度lc取墙肢长度的1/4和1.0m的较大值 B.底部加强部位高度可取房屋高度的1/8和底部两层的较大值，约束边缘构件沿墙肢长度lc取墙肢长度的1/6和1.2m的较大值 C.底部加强部位高度可取房屋高度的1/10和底部两层的较大值，约束边缘构件沿墙肢长度lc取墙肢长度的1/5和1.5m的较大值 D.底部加强部位高度可取房屋高度的1/12和底部两层的较大值，约束边缘构件沿墙肢长度lc取墙肢长度的1/3和2.0m的较大值 | B.底部加强部位高度可取房屋高度的1/8和底部两层的较大值，约束边缘构件沿墙肢长度lc取墙肢长度的1/6和1.2m的较大值 | 0 | 0 | 0 | 0
关于高层建筑混凝土结构扭转效应的控制，《建筑抗震设计规范》GB 50011-2010（2016年版）和《高层建筑混凝土结构技术规程》JGJ 3-2010均有规定。以下关于位移比和周期比的说法中，正确的是何项？ A.位移比和周期比均在单向偶然偏心地震作用下计算，A级高度高层建筑的扭转位移比不宜大于1.5 B.周期比是指第一扭转周期与第一平动周期的比值，对于超限高层，周期比限值可以放宽到1.0 C.当结构扭转位移比大于1.4且小于1.5时，该楼层竖向构件的剪力应乘以1.25的增大系数 D.周期比的计算应在刚性楼板假定下进行，而位移比的计算不需要强制采用刚性楼板假定 | C.当结构扭转位移比大于1.4且小于1.5时，该楼层竖向构件的剪力应乘以1.25的增大系数 | 0 | 0 | 0 | 0
某高层建筑采用部分框支剪力墙结构，转换层设在地面以上第4层，抗震设防烈度为7度（0.15g），设计地震分组为第二组，场地类别为Ⅱ类，房屋高度55m。依据《高层建筑混凝土结构技术规程》JGJ 3-2010，下列关于该结构抗震等级的确定及内力调整的叙述中，正确的是何项？ A.框支框架的抗震等级按剪力墙结构确定，且不低于二级；转换层设置在3层及以上时，框支柱、剪力墙底部加强部位的抗震等级应提高一级 B.框支框架的抗震等级按框架-剪力墙结构确定，转换层设置在3层及以上时，仅框支柱的抗震等级应提高一级，剪力墙底部加强部位不提高 C.框支框架的抗震等级按框架结构确定，转换层设置在第4层时，框支柱和剪力墙底部加强部位的抗震等级均应提高一级，已为特一级时可不提高 D.框支框架的抗震等级按框架-剪力墙结构确定，且转换层在3层及以上时，所有构件的抗震等级均需提高一级 | C.框支框架的抗震等级按框架结构确定，转换层设置在第4层时，框支柱和剪力墙底部加强部位的抗震等级均应提高一级，已为特一级时可不提高 | 0 | 0 | 1 | 1
某Q355钢轴心受压柱，两端铰接，计算长度l₀=6.0m，采用焊接工字形截面，截面尺寸为H400×200×8×12（腹板高度h₀=400-2×12=376mm，腹板厚度t_w=8mm，翼缘宽度b=200mm，翼缘厚度t_f=12mm），截面分类为b类。已知轴心压力设计值N=1100kN，钢材强度设计值f=295N/mm²，截面面积A=200×12×2+376×8=4800+3008=7808mm²。依据《钢结构设计标准》GB 50017-2017，关于该柱腹板和翼缘宽厚比的验算，正确的是何项？（提示：腹板高厚比限值h₀/t_w ≤ (25+0.5λ)×√(235/fy)，翼缘宽厚比限值b/t_f ≤ (10+0.1λ)×√(235/fy)，其中λ为构件长细比，fy为屈服强度） A.λ≈50，腹板h₀/t_w=47，小于限值53.5，满足要求；翼缘b/t_f=8.33，小于限值15，满足要求 B.λ≈60，腹板h₀/t_w=47，大于限值44.0，不满足要求；翼缘b/t_f=8.33，小于限值16，满足要求 C.λ≈70，腹板h₀/t_w=47，大于限值45.5，不满足要求；翼缘b/t_f=8.33，小于限值17，满足要求 D.λ≈80，腹板h₀/t_w=47，小于限值48.0，满足要求；翼缘b/t_f=8.33，大于限值18，不满足要求 | B.λ≈60，腹板h₀/t_w=47，大于限值44.0，不满足要求；翼缘b/t_f=8.33，小于限值16，满足要求 | 0 | 0 | 0 | 0
某钢框架结构办公楼，高度45m，位于8度抗震设防区，设计地震分组为第一组，场地类别为Ⅲ类。对该结构进行多遇地震作用下的抗震验算时，关于阻尼比和地震影响系数取值，依据《建筑抗震设计规范》GB 50011-2010（2016年版），以下处理方式正确的是何项？ A.钢材阻尼比取0.04，地震影响系数曲线下降段衰减指数按混凝土结构取值 B.钢材阻尼比取0.02，地震影响系数取值时当T1=1.2s时，α=(Tg/T1)^γ·η2·αmax C.钢材阻尼比取0.01，地震影响系数曲线的特征周期按场地类别和设计地震分组查表后乘以0.9的折减系数 D.钢材阻尼比取0.04，并与混凝土结构混合使用取加权平均值；地震影响系数最大值按设防烈度查表确定 | D.钢材阻尼比取0.04，并与混凝土结构混合使用取加权平均值；地震影响系数最大值按设防烈度查表确定 | 0 | 0 | 0 | 0
某钢筋混凝土框架梁，抗震等级为二级，截面尺寸b×h=300mm×700mm，混凝土C35，纵向受拉钢筋采用HRB500级（fy=435N/mm²），按《混凝土结构设计规范》GB 50010-2010（2015年版）计算最小配筋率时，下列哪项是正确的？ A.ρ_min应取0.20%和45ft/fy的较大值，ft=1.57N/mm²，45ft/fy≈0.162%，故ρ_min=0.20% B.ρ_min应取0.20%和55ft/fy的较大值，ft=1.57N/mm²，55ft/fy≈0.198%，故ρ_min=0.20% C.ρ_min应取0.25%和45ft/fy的较大值，ft=1.57N/mm²，45ft/fy≈0.162%，故ρ_min=0.25% D.ρ_min应取0.25%和55ft/fy的较大值，ft=1.57N/mm²，55ft/fy≈0.198%，故ρ_min=0.25% | C.ρ_min应取0.25%和45ft/fy的较大值，ft=1.57N/mm²，45ft/fy≈0.162%，故ρ_min=0.25% | 0 | 0 | 0 | 0
关于钢结构高强度螺栓连接的设计，依据《钢结构设计标准》GB 50017-2017，以下说法中，哪一项是正确的？ A.摩擦型连接的高强度螺栓预拉力设计值与螺栓的性能等级和钢材牌号有关，不同牌号钢在相同性能等级下预拉力不同 B.承压型连接的高强度螺栓在直接承受动力荷载的构件中，其承载力应乘以0.8的折减系数 C.承受拉力的高强度螺栓连接中，当外拉力超过螺栓预拉力时，连接板之间将产生撬力，且撬力的影响在设计中可以忽略 D.在抗剪连接中，当螺栓群沿受力方向的连接长度l₁大于15d₀时，螺栓的承载力设计值应乘以折减系数(1.1-l₁/150d₀) | D.在抗剪连接中，当螺栓群沿受力方向的连接长度l₁大于15d₀时，螺栓的承载力设计值应乘以折减系数(1.1-l₁/150d₀) | 1 | 1 | 1 | 1
某现浇预应力混凝土框架结构，抗震等级为一级，框架梁采用后张有粘结预应力筋与普通钢筋混合配筋的方式。依据《建筑抗震设计规范》GB 50011-2010（2016年版）和《混凝土结构设计规范》GB 50010-2010，关于预应力框架梁的抗震设计，下列做法中不符合规定的是哪项？ A.在梁端截面，预应力强度比（预应力筋抗拉强度设计值乘以面积/全部纵向受拉钢筋抗拉强度设计值乘以面积）按一级抗震等级取值，其限值不宜大于0.75 B.在梁端弯曲屈服前，应避免发生剪切破坏，梁端截面组合剪力设计值应按“强剪弱弯”原则调整增大 C.梁端纵向受拉钢筋按非预应力钢筋抗拉强度设计值换算的配筋率，一级抗震等级可大于2.5% D.梁端受压区高度x与有效高度h₀的比值（即相对受压区高度），一级抗震等级不宜大于0.25 | C.梁端纵向受拉钢筋按非预应力钢筋抗拉强度设计值换算的配筋率，一级抗震等级可大于2.5% | 1 | 1 | 1 | 1
某钢框架-中心支撑结构，房屋高度85m，位于8度（0.20g）抗震设防区，设计地震分组为第二组，场地类别为Ⅱ类，抗震等级为二级。该结构的支撑采用H型钢截面（Q355），按《建筑抗震设计规范》GB 50011-2010（2016年版）进行支撑杆件的长细比和板件宽厚比限值控制时，需要依据支撑的抗震承载力设计值进行调整。关于抗震承载力设计和构造要求，以下正确的是何项？ A.支撑构件的长细比限值和宽厚比限值仅与设防烈度和抗震等级有关，与支撑在结构中的位置和受力状态无关 B.支撑与框架的连接节点，其极限承载力应大于支撑杆件极限承载力的1.1倍 C.中心支撑斜杆的轴线应尽量偏离梁柱构件的轴线，以减少节点域的应力集中 D.按抗震等级二级设计的中心支撑构件，其长细比不应大于100√(235/fy)，且板件宽厚比限值比静力设计更加严格 | D.按抗震等级二级设计的中心支撑构件，其长细比不应大于100√(235/fy)，且板件宽厚比限值比静力设计更加严格 | 0 | 0 | 0 | 0
某钢筋混凝土框架-核心筒结构房屋高度160m，抗震设防烈度为7度，设计基本地震加速度为0.15g，设计地震分组第二组，建筑场地类别为Ⅲ类，安全等级为一级。依据《建筑抗震设计规范》GB 50011-2010（2016年版）和《高层建筑混凝土结构技术规程》JGJ 3-2010，在进行罕遇地震下弹塑性变形验算时，关于整体稳定（剪重比）和重力二阶效应的控制，下列做法正确的是何项？ A.进行弹塑性层间位移角验算时，可不考虑重力二阶效应的影响 B.刚重比（结构刚度与重力荷载代表值之比）大于1.4时，仍应计入重力二阶效应的影响 C.当刚重比小于1.4时，弹性分析的变形和内力应乘以增大系数，该系数仅与楼层荷载和层间位移有关 D.楼层最小地震剪力系数（剪重比）λ值仅与设防烈度和场地类别有关，与结构自振周期和阻尼比无关 | C.当刚重比小于1.4时，弹性分析的变形和内力应乘以增大系数，该系数仅与楼层荷载和层间位移有关 | 0 | 0 | 0 | 0
某县级市抗震设防烈度为7度，由于医疗设施条件不足，拟建设二级医院项目，其门诊部采用现浇钢筋混凝土框架结构，建筑高度为24m，建筑场地类别为Ⅱ类，设计使用年限为50年。试问该建筑的抗震设防类别应为下列何项？ A.标准设防类(丙类) B.重点设防类(乙类) C.特殊设防类(甲类) D.适度设防类(丁类) | B.重点设防类(乙类) | 1 | 1 | 1 | 1
某现浇钢筋混凝土框架结构多层住宅楼，安全等级为二级，框架抗震等级为二级。试问下列有关该结构抗震构造措施的说法，何项是正确的？ A.框架柱轴压比限值可采用表6.4.2中的规定，与混凝土强度等级无关 B.抗震等级为二级的框架柱，其箍筋加密区箍筋最大间距可取纵向钢筋直径的8倍和150mm的较小值 C.框架梁端纵向受拉钢筋的最小配筋百分率应取0.20%和45ft/fy的较大值 D.抗震等级为二级的框架梁，其受压区高度x与有效高度h₀的比值不宜大于0.35 | B.抗震等级为二级的框架柱，其箍筋加密区箍筋最大间距可取纵向钢筋直径的8倍和150mm的较小值 | 0 | 0 | 0 | 0
某钢结构厂房，采用Q355钢材，抗震等级为三级。根据《钢结构设计标准》GB50017-2017，下列关于该结构抗震构造措施的说法，哪一项是正确的？ A.框架柱的长细比限值为120√(235/fy) B.框架梁的板件宽厚比等级不应低于S2级 C.钢框架中心支撑的长细比限值为100√(235/fy) D.节点域的承载力验算可仅按静力荷载考虑，无需考虑地震组合 | C.钢框架中心支撑的长细比限值为100√(235/fy) | 0 | 0 | 0 | 0
某钢筋混凝土框架-剪力墙结构，房屋高度90m，抗震设防烈度为8度(0.20g)，设计地震分组为第一组，建筑场地类别为Ⅲ类，抗震等级为一级。在进行结构抗震设计时，关于该结构底部加强部位范围和约束边缘构件的设置，以下说法正确的是何项？ A.底部加强部位高度可取房屋高度的1/10和底部两层的较大值，约束边缘构件沿墙肢长度lc取墙肢长度的1/5和1.5m的较大值 B.底部加强部位高度可取房屋高度的1/12和底部两层的较大值，约束边缘构件沿墙肢长度lc取墙肢长度的1/3和2.0m的较大值 C.底部加强部位高度可取房屋高度的1/8和底部两层的较大值，约束边缘构件沿墙肢长度lc取墙肢长度的1/6和1.2m的较大值 D.底部加强部位高度可取房屋高度的1/6和底部三层的较大值，约束边缘构件沿墙肢长度lc取墙肢长度的1/4和1.0m的较大值 | C.底部加强部位高度可取房屋高度的1/8和底部两层的较大值，约束边缘构件沿墙肢长度lc取墙肢长度的1/6和1.2m的较大值 | 0 | 0 | 0 | 0
某钢结构梁柱连接节点，采用高强度螺栓摩擦型连接。依据《钢结构设计标准》GB50017-2017，对于承受动力荷载的结构，下列说法中正确的是： A.高强度螺栓摩擦型连接要求接触面做喷砂处理，摩擦系数μ不小于0.35 B.承压型连接可直接传递动力荷载，无需降级 C.需验算疲劳的结构，荷载应按组合后的设计值计算 D.摩擦型连接的螺栓孔径尺寸比承压型连接可适当放宽 | A.高强度螺栓摩擦型连接要求接触面做喷砂处理，摩擦系数μ不小于0.35 | 1 | 1 | 1 | 1
根据《混凝土结构设计规范》GB50010-2010，关于钢筋混凝土结构中钢筋锚固长度的说法，正确的是下列哪项？ A.钢筋的锚固长度与钢筋的强度等级无关 B.混凝土强度等级越高，钢筋的锚固长度越长 C.钢筋的锚固长度与钢筋的直径有关 D.环境类别对钢筋的锚固长度没有影响 | C.钢筋的锚固长度与钢筋的直径有关 | 1 | 1 | 1 | 1
某高层建筑混凝土框架-核心筒结构，房屋高度160m，抗震设防烈度为7度，设计基本地震加速度为0.15g，设计地震分组第二组，建筑场地类别为Ⅲ类，安全等级为一级。依据《建筑抗震设计规范》GB50011-2010(2016年版)和《高层建筑混凝土结构技术规程》JGJ3-2010，在进行罕遇地震下弹塑性变形验算时，关于整体稳定和重力二阶效应的控制，下列做法正确的是何项？ A.进行弹塑性层间位移角验算时，可不考虑重力二阶效应的影响 B.刚重比(结构刚度与重力荷载代表值之比)大于1.4时，仍应计入重力二阶效应的影响 C.当刚重比小于1.4时，弹性分析的变形和内力应乘以增大系数，该系数仅与楼层荷载和层间位移有关 D.楼层最小地震剪力系数(剪重比)λ值仅与设防烈度和场地类别有关，与结构自振周期和阻尼比无关 | C.当刚重比小于1.4时，弹性分析的变形和内力应乘以增大系数，该系数仅与楼层荷载和层间位移有关 | 0 | 0 | 0 | 0
某现浇预应力混凝土框架结构，抗震等级为一级，框架梁采用后张有粘结预应力筋与普通钢筋混合配筋的方式。依据《建筑抗震设计规范》GB50011-2010(2016年版)和《混凝土结构设计规范》GB50010-2010，关于预应力框架梁的抗震设计，下列做法中不符合规定的是哪项？ A.在梁端截面，预应力强度比(预应力筋抗拉强度设计值乘以面积/全部纵向受拉钢筋抗拉强度设计值乘以面积)按一级抗震等级取值，其限值不宜大于0.75 B.在梁端弯曲屈服前，应避免发生剪切破坏，梁端截面组合剪力设计值应按"强剪弱弯"原则调整增大 C.梁端纵向受拉钢筋按非预应力钢筋抗拉强度设计值换算的配筋率，一级抗震等级可大于2.5% D.梁端受压区高度x与有效高度h₀的比值(即相对受压区高度)，一级抗震等级不宜大于0.25 | C.梁端纵向受拉钢筋按非预应力钢筋抗拉强度设计值换算的配筋率，一级抗震等级可大于2.5% | 1 | 1 | 1 | 1
某Q355钢轴心受压柱，两端铰接，计算长度l₀=6.0m，采用焊接工字形截面，截面尺寸为H450×200×10×12(腹板高度h₀=450-2×12=426mm，腹板厚度t_w=10mm，翼缘宽度b=200mm，翼缘厚度t_f=12mm)，截面分类为b类。已知轴心压力设计值N=1300kN，钢材强度设计值f=295N/mm²，截面面积A=200×12×2+426×10=4800+4260=9060mm²。依据《钢结构设计标准》GB50017-2017，关于该柱腹板和翼缘宽厚比的验算，正确的是何项？(提示：腹板高厚比限值h₀/t_w≤(25+0.5λ)×√(235/fy)，翼缘宽厚比限值b/t_f≤(10+0.1λ)×√(235/fy)，其中λ为构件长细比，fy为屈服强度) A.λ≈45，腹板h₀/t_w=42.6，小于限值49.0，满足要求；翼缘b/t_f=8.33，小于限值14.5，满足要求 B.λ≈55，腹板h₀/t_w=42.6，小于限值51.5，满足要求；翼缘b/t_f=8.33，小于限值15.5，满足要求 C.λ≈65，腹板h₀/t_w=42.6，小于限值54.0，满足要求；翼缘b/t_f=8.33，小于限值16.5，满足要求 D.λ≈75，腹板h₀/t_w=42.6，大于限值49.5，不满足要求；翼缘b/t_f=8.33，小于限值16.5，满足要求 | B.λ≈55，腹板h₀/t_w=42.6，小于限值51.5，满足要求；翼缘b/t_f=8.33，小于限值15.5，满足要求 | 0 | 0 | 0 | 0
关于钢结构高强度螺栓连接的设计，依据《钢结构设计标准》GB50017-2017，以下说法中，哪一项是正确的？ A.摩擦型连接的高强度螺栓预拉力设计值与螺栓的性能等级和钢材牌号有关，不同牌号钢在相同性能等级下预拉力不同 B.承压型连接的高强度螺栓在直接承受动力荷载的构件中，其承载力应乘以0.8的折减系数 C.承受拉力的高强度螺栓连接中，当外拉力超过螺栓预拉力时，连接板之间将产生撬力，且撬力的影响在设计中可以忽略 D.在抗剪连接中，当螺栓群沿受力方向的连接长度l₁大于15d₀时，螺栓的承载力设计值应乘以折减系数(1.1-l₁/150d₀) | D.在抗剪连接中，当螺栓群沿受力方向的连接长度l₁大于15d₀时，螺栓的承载力设计值应乘以折减系数(1.1-l₁/150d₀) | 1 | 1 | 1 | 1
某高层钢结构建筑，位于8度抗震设防区，设计地震分组为第一组，场地类别为Ⅲ类，房屋高度55m。依据《建筑抗震设计规范》GB50011-2010(2016年版)，下列关于该钢结构抗震设计的描述中，正确的是： A.钢结构房屋的抗震等级应根据设防烈度、结构类型和房屋高度按表确定，与场地类别无关 B.8度区钢结构房屋的最大适用高度与钢筋混凝土框架结构相同 C.钢结构构件连接应按"强节点弱构件"原则设计，节点连接的承载力设计值应大于构件截面承载力设计值 D.8度区钢结构可不进行弹塑性变形验算 | C.钢结构构件连接应按"强节点弱构件"原则设计，节点连接的承载力设计值应大于构件截面承载力设计值 | 1 | 1 | 1 | 1
某钢筋混凝土框架结构房屋，抗震等级为三级，框架梁端截面尺寸b×h=300mm×600mm，混凝土强度等级C30，纵向受拉钢筋采用HRB400级，环境类别为一类。依据《混凝土结构设计规范》GB50010-2010(2015年版)，该梁端纵向受拉钢筋的最小配筋百分率应为下列何项？ A.0.20% B.0.21% C.0.25% D.0.30% | 该梁端纵向受拉钢筋的最小配筋百分率为A.0.20% | 0 | 1 | 1 | 0
某高层建筑采用部分框支剪力墙结构，转换层设在地面以上第5层，抗震设防烈度为7度(0.15g)，设计地震分组为第二组，场地类别为Ⅱ类，房屋高度60m。依据《高层建筑混凝土结构技术规程》JGJ3-2010，下列关于该结构抗震等级的确定及内力调整的叙述中，正确的是何项？ A.框支框架的抗震等级按剪力墙结构确定，且不低于二级；转换层设置在3层及以上时，框支柱、剪力墙底部加强部位的抗震等级应提高一级 B.框支框架的抗震等级按框架-剪力墙结构确定，转换层设置在3层及以上时，仅框支柱的抗震等级应提高一级，剪力墙底部加强部位不提高 C.框支框架的抗震等级按框架结构确定，转换层设置在第5层时，框支柱和剪力墙底部加强部位的抗震等级均应提高一级，已为特一级时可不提高 D.框支框架的抗震等级按框架-剪力墙结构确定，且转换层在3层及以上时，所有构件的抗震等级均需提高一级 | C.框支框架的抗震等级按框架结构确定，转换层设置在第5层时，框支柱和剪力墙底部加强部位的抗震等级均应提高一级，已为特一级时可不提高 | 1 | 1 | 1 | 1
某钢筋混凝土框架-核心筒结构，房屋高度120m，抗震设防烈度为8度(0.20g)，设计地震分组第三组，建筑场地类别为Ⅳ类。关于该结构抗震设计的相关要求，下列说法正确的是何项？ A.Ⅳ类场地建筑的抗震构造措施应按提高一度确定，计算要求不提高 B.Ⅳ类场地建筑的抗震构造措施应按提高一度确定，计算要求也相应提高 C.Ⅳ类场地建筑的抗震等级应比表11.1.3提高一级 D.Ⅳ类场地建筑的抗震等级在原有基础上提高一级后，其最大适用高度也应相应降低 | A.Ⅳ类场地建筑的抗震构造措施应按提高一度确定，计算要求不提高 | 0 | 0 | 0 | 0
某8度抗震设防区框架结构，抗震等级为二级，框架角柱在考虑地震作用组合后，其底层柱下端截面的弯矩设计值为M=350kN·m，剪力设计值为V=200kN。在进行该角柱的抗震设计时，依据《混凝土结构设计规范》GB50010-2010，下列哪项调整是正确的？ A.弯矩设计值M乘以不小于1.1的增大系数，剪力设计值V乘以不小于1.1的增大系数 B.弯矩设计值M取350kN·m，剪力设计值V取200kN·m，无需再增大 C.仅弯矩设计值M乘以不小于1.1的增大系数，剪力设计值V不变 D.仅剪力设计值V乘以不小于1.1的增大系数，弯矩设计值M不变 | A.弯矩设计值M乘以不小于1.1的增大系数，剪力设计值V乘以不小于1.1的增大系数 | 1 | 1 | 1 | 1
某钢结构厂房采用门式刚架体系，关于“强节点弱构件”的设计原则，依据《钢结构设计标准》GB50017-2017，下列理解正确的是何项？ A.节点连接的极限承载力应大于构件的极限承载力 B.节点连接的承载力设计值应大于构件截面承载力设计值 C.节点连接的承载力设计值应大于构件截面承载力设计值的1.2倍 D.仅对于抗震设防的钢结构需满足该原则 | B.节点连接的承载力设计值应大于构件截面承载力设计值 | 1 | 1 | 0 | 1
下列关于高层建筑混凝土结构抗震设计中关于扭转周期比的论述，根据《建筑抗震设计规范》GB50011-2010（2016年版），哪一项是正确的？ A.扭转周期比是指第一扭转周期与第一平动周期的比值，其限值与抗震等级无关 B.扭转周期比大于0.9的结构（不含混合结构）应进行专门研究和论证，采取特别的加强措施 C.扭转周期比的限值仅对框架结构有要求，对剪力墙结构无要求 D.扭转周期比只与结构平面布置有关，与结构高度无关 | B.扭转周期比大于0.9的结构（不含混合结构）应进行专门研究和论证，采取特别的加强措施 | 0 | 0 | 0 | 0
某钢筋混凝土框架结构，抗震等级二级，底层框架柱剪跨比λ=1.8，轴压比μN=0.58。依据《混凝土结构设计规范》GB50010-2010（2015年版）及《建筑抗震设计规范》GB50011-2010（2016年版），在箍筋加密区的最小体积配箍率特征值λv和最小体积配箍率ρv的取值中，下列何项正确？（已知混凝土C30，fc=14.3N/mm²，箍筋采用HRB335，fyv=300N/mm²） A.λv=0.08，ρv=0.38% B.λv=0.10，ρv=0.48% C.λv=0.11，ρv=0.52% D.λv=0.12，ρv=0.57% | D.λv=0.12，ρv=0.57% | 0 | 1 | 0 | 0
某钢框架结构的钢梁，跨度为12m，采用焊接工字形截面，腹板高度h0=1100mm，腹板厚度tw=10mm，钢材Q355。当不考虑腹板屈曲后强度时，依据《钢结构设计标准》GB50017-2017，下列关于腹板横向加劲肋配置的判断正确的是何项？ A.h0/tw=110，可不配置加劲肋 B.h0/tw=110，仅需按构造配置横向加劲肋 C.h0/tw=110，需计算配置横向加劲肋 D.h0/tw=110，需同时配置横向加劲肋和纵向加劲肋 | C.h0/tw=110，需计算配置横向加劲肋 | 1 | 1 | 1 | 1
某高层混凝土剪力墙结构，抗震等级为一级，设防烈度8度（0.20g），Ⅲ类场地，设计地震分组第一组。剪力墙底部加强部位高度范围内，某墙肢轴压比为0.28，截面厚度为300mm，混凝土强度等级C35。依据《建筑抗震设计规范》GB50011-2010（2016年版），关于该墙肢边缘构件设置的判断，正确的是？ A.应设置约束边缘构件，且约束边缘构件沿墙肢的长度lc不应小于墙肢长度的1/4和1.2m的较大值 B.应设置约束边缘构件，且约束边缘构件沿墙肢的长度lc不应小于墙肢长度的1/5和1.0m的较大值 C.应设置构造边缘构件，且构造边缘构件的配筋应符合一级抗震等级的要求 D.应设置构造边缘构件，且构造边缘构件的配筋应符合特一级抗震等级的要求 | A.应设置约束边缘构件，且约束边缘构件沿墙肢的长度lc不应小于墙肢长度的1/4和1.2m的较大值 | 1 | 0 | 0 | 1
某钢筋混凝土框支剪力墙结构，房屋高度75m，抗震设防烈度为7度（0.15g），设计地震分组为第三组，场地类别为Ⅱ类，转换层设在地面以上第3层，框支框架抗震等级为一级，底部加强部位剪力墙抗震等级为一级。依据《高层建筑混凝土结构技术规程》JGJ3-2010，关于框支柱和底部加强部位剪力墙的最小配筋率的说法中，正确的是？ A.框支柱全部纵向钢筋的最小配筋率应为1.2%，剪力墙约束边缘构件纵向钢筋最小配筋率应为1.2% B.框支柱全部纵向钢筋的最小配筋率应为1.2%，剪力墙约束边缘构件纵向钢筋最小配筋率应为1.0% C.框支柱全部纵向钢筋的最小配筋率应为1.1%，剪力墙约束边缘构件纵向钢筋最小配筋率应为1.2% D.框支柱全部纵向钢筋的最小配筋率应为1.1%，剪力墙约束边缘构件纵向钢筋最小配筋率应为1.0% | C.框支柱全部纵向钢筋的最小配筋率应为1.1%，剪力墙约束边缘构件纵向钢筋最小配筋率应为1.2% | 0 | 0 | 0 | 0
8度抗震设防区某竖向规则的剪力墙结构，房屋高度为90m，抗震设防类别为乙类，场地类别为Ⅱ类，设计地震分组为第一组。依据《建筑抗震设计规范》GB50011-2010（2016年版），下列关于某底层墙肢的底部加强部位弯矩设计值调整的说法中，正确的是？ A.墙肢底部加强部位的弯矩设计值应按墙肢底部截面组合弯矩设计值乘以1.3的增大系数 B.墙肢底部加强部位的弯矩设计值应按墙肢底部截面组合弯矩设计值乘以1.2的增大系数 C.墙肢底部加强部位的弯矩设计值应按墙肢底部截面组合弯矩设计值乘以1.4的增大系数 D.墙肢底部加强部位的弯矩设计值应按墙肢底部截面组合弯矩设计值乘以1.6的增大系数 | D.墙肢底部加强部位的弯矩设计值应按墙肢底部截面组合弯矩设计值乘以1.6的增大系数 | 0 | 0 | 0 | 0
某钢筋混凝土框架柱，抗震等级一级，截面尺寸b×h=500mm×500mm，混凝土C45，纵筋HRB400，轴压比设计值为0.62。依据《混凝土结构设计规范》GB50010-2010（2015年版）及《建筑抗震设计规范》GB50011-2010（2016年版），该柱轴压比限值为0.65，轴压比设计值0.62在限值以内。但依据规范，轴压比大于0.6时，尚应满足下列哪项额外构造措施？ A.柱纵向钢筋最小配筋率应增加0.1% B.柱纵向钢筋最小配筋率应增加0.2% C.柱截面尺寸不应小于400mm×400mm D.柱箍筋加密区的最小体积配箍率特征值λv应取0.14，并按标准值计算 | A.柱纵向钢筋最小配筋率应增加0.1% | 0 | 0 | 0 | 0
某钢材牌号为Q355的轴心受拉构件，截面为单角钢L90×8，净截面面积An=1100mm²，钢材强度设计值f=295N/mm²，轴心拉力设计值N=300kN，采用单面连接。依据《钢结构设计标准》GB50017-2017，角钢在节点上单面连接时的强度折减系数应取何值？验算该构件的抗拉强度是否满足要求？ A.折减系数0.85，强度验算结果不满足要求 B.折减系数0.90，强度验算结果满足要求 C.折减系数0.85，强度验算结果满足要求 D.折减系数0.90，强度验算结果不满足要求 | C.折减系数0.85，强度验算结果满足要求 | 0 | 1 | 1 | 1
某高层钢结构框架-中心支撑结构，房屋高度80m，8度抗震设防（0.20g），设计地震分组第三组，场地类别Ⅱ类，抗震等级二级。依据《建筑抗震设计规范》GB50011-2010（2016年版），该结构的中心支撑杆件长细比λ限值和板件宽厚比限值，应分别满足下列何项规定？ A.λ≤90√(235/fy)，宽厚比限值按S3级控制 B.λ≤100√(235/fy)，宽厚比限值按S3级控制 C.λ≤120√(235/fy)，宽厚比限值按S2级控制 D.λ≤150√(235/fy)，宽厚比限值按S1级控制 | B.λ≤100√(235/fy)，宽厚比限值按S3级控制 | 0 | 0 | 0 | 0
某钢筋混凝土框架结构办公楼，乙类建筑，高度32m，抗震设防烈度8度，设计基本地震加速度0.30g，设计地震分组为第一组，建筑场地类别为Ⅲ类，安装黏滞阻尼器进行消能减震设计。依据《建筑抗震设计规范》GB50011-2010（2016年版），下列说法中正确的是？ A.消能减震设计时，水平地震影响系数最大值可按设防烈度取0.24，阻尼比取0.03 B.消能减震设计时，水平地震影响系数最大值可按设防烈度取0.24，阻尼比取0.04 C.消能减震设计时，水平地震影响系数最大值可按设防烈度取0.32，阻尼比取0.03 D.消能减震设计时，水平地震影响系数最大值可按设防烈度取0.32，阻尼比取0.04 | A.消能减震设计时，水平地震影响系数最大值可按设防烈度取0.24，阻尼比取0.03 | 0 | 0 | 0 | 1
某高层建筑考虑风荷载时，基本风压为0.45kN/m²，地面粗糙度为B类，建筑高度为180m，采用钢结构体系。依据《建筑结构荷载规范》GB50009-2012，计算顺风向风振系数βz时，峰值因子gs取下列何项？此外，对于该高度的钢结构，是否必须考虑横风向风振的影响？ A.峰值因子gs=2.0，可不考虑横风向风振 B.峰值因子gs=2.0，应考虑横风向风振 C.峰值因子gs=2.5，可不考虑横风向风振 D.峰值因子gs=2.5，应考虑横风向风振 | D.峰值因子gs=2.5，应考虑横风向风振 | 0 | 0 | 0 | 0
某钢结构梁柱连接节点，采用10.9级M24高强度螺栓摩擦型连接，连接板表面采用喷砂处理，抗滑移系数μ=0.45，预拉力P=225kN。螺栓群承受轴心拉力设计值N=200kN，承受剪力设计值V=150kN，每一个螺栓分担的拉力和剪力均满足要求。依据《钢结构设计标准》GB50017-2017，下列哪项关于该高强度螺栓连接设计的描述是正确的？ A.受剪承载力满足要求，但需验算拉剪复合受力下单个螺栓的承载力 B.在受剪和受拉力共同作用下，单个摩擦型螺栓的承载力验算公式为Nv/Nvb+Nt/Ntb≤1.0 C.在受剪和受拉力共同作用下，单个摩擦型螺栓的承载力验算公式为Nv/Nvb+Nt/Ntb≤1.2，且Nt≤0.8P D.在受剪和受拉力共同作用下，单个摩擦型螺栓的承载力验算公式为Nv≤μ(nP-1.25Nt)，且Nt≤0.8P | D.在受剪和受拉力共同作用下，单个摩擦型螺栓的承载力验算公式为Nv≤μ(nP-1.25Nt)，且Nt≤0.8P | 0 | 0 | 0 | 0
某多层混合结构，底部一层为钢筋混凝土框架结构，上部为钢结构（钢框架），设防烈度7度（0.10g），场地类别Ⅱ类。依据《建筑抗震设计规范》GB50011-2010（2016年版）关于混合结构的抗震设计规定，该底部框架-上部钢框架混合结构的抗震等级应如何确定？ A.底部框架和上部钢框架均按钢筋混凝土框架结构的抗震等级确定 B.底部框架和上部钢框架均按钢结构房屋的抗震等级确定 C.底部框架按钢筋混凝土框架结构的抗震等级确定，上部钢框架按钢结构房屋的抗震等级确定 D.底部框架抗震等级应提高一级，上部钢框架抗震等级降低一级 | C.底部框架按钢筋混凝土框架结构的抗震等级确定，上部钢框架按钢结构房屋的抗震等级确定 | 1 | 1 | 1 | 1
某钢筋混凝土剪力墙结构房屋高度为180m，7度抗震设防（0.15g），场地类别Ⅳ类，设计地震分组第一组。依据《高层建筑混凝土结构技术规程》JGJ3-2010，该结构的A级高度最大适用高度为140m，B级高度最大适用高度为180m。以上条件中该结构的适用高度应如何判断？抗震等级应如何确定？ A.属于B级高度，抗震等级按7度查表确定 B.属于B级高度，抗震等级按7度提高一级采用 C.属于A级高度，抗震等级按7度查表确定 D.属于A级高度，抗震等级按7度降低一级采用 | B.属于B级高度，抗震等级按7度提高一级采用 | 0 | 0 | 0 | 0
某高强度螺栓连接设计时，依据《钢结构设计标准》GB50017-2017，对于高强度螺栓摩擦型连接和承压型连接的应用范围和设计要求，下列哪项说法是正确的？ A.高强度螺栓承压型连接的承载力极限状态为螺栓杆被剪断或孔壁被压坏，因此不得用于承受动力荷载的结构中 B.高强度螺栓摩擦型连接中，抗滑移系数μ的大小与钢材种类无关，仅取决于连接板表面的处理方式 C.在直接承受动力荷载的结构中，高强度螺栓连接必须采用承压型连接 D.在抗剪连接中，摩擦型连接与承压型连接的预拉力设计要求相同，但承压型连接的螺栓孔径可以比摩擦型连接大2mm | A.高强度螺栓承压型连接的承载力极限状态为螺栓杆被剪断或孔壁被压坏，因此不得用于承受动力荷载的结构中 | 1 | 1 | 1 | 1
某钢筋混凝土框架-剪力墙结构，房屋高度88m，丙类建筑，8度抗震设防，设计基本地震加速度0.20g，设计地震分组为第二组，场地类别为Ⅱ类，框架抗震等级为一级。依据《高层建筑混凝土结构技术规程》JGJ3-2010，关于该结构0.2V0调整的规定，下列说法正确的是？ A.框架部分承受的地震剪力应不小于底部总地震剪力的20%和框架部分计算最大层间位移对应剪力的1.5倍中的较大值 B.框架部分承受的地震剪力应不小于底部总地震剪力的20%和框架部分计算最大层间位移对应剪力的1.2倍中的较大值 C.框架部分承受的地震剪力应不小于底部总地震剪力的25%和框架部分计算最大层间位移对应剪力的1.5倍中的较大值 D.框架部分承受的地震剪力应不小于底部总地震剪力的25%和框架部分计算最大层间位移对应剪力的1.2倍中的较大值 | A.框架部分承受的地震剪力应不小于底部总地震剪力的20%和框架部分计算最大层间位移对应剪力的1.5倍中的较大值 | 0 | 0 | 0 | 0
某钢框架结构抗震等级为二级，位于8度抗震设防区，设计地震分组第二组，Ⅲ类场地。结构高度为55m，基本自振周期T1=1.0s。依据《建筑抗震设计规范》GB50011-2010（2016年版），在罕遇地震下进行弹塑性变形验算时，必须考虑下列哪项因素？ A.重力荷载代表值的组合效应 B.弹塑性层间位移角限值为1/50 C.弹塑性层间位移角限值为1/70 D.应计入重力二阶效应的不利影响 | D.应计入重力二阶效应的不利影响 | 1 | 0 | 1 | 1
某厂房钢屋架下弦杆为双角钢组合截面2L100×8，角钢间距为10mm，节点板厚度为12mm，采用Q355钢，轴心受拉承载力设计值N=650kN，截面无其他削弱。依据《钢结构设计标准》GB50017-2017，强度验算时该双角钢杆件的净截面面积应按下列哪种方法计算？ A.净截面面积应扣除节点板连接孔的面积，长细比限值取250 B.净截面面积不应扣除节点板连接孔的面积，长细比限值取250 C.净截面面积不应扣除节点板连接孔的面积，长细比限值取350 D.净截面面积应扣除节点板连接孔的面积，长细比限值取350 | B.净截面面积不应扣除节点板连接孔的面积，长细比限值取250 | 0 | 1 | 0 | 0